## Estimativa Custo
ADENDO 07 - ESTIMATIVA DE CUSTO, COMPOSIÇÕES E PREÇO MÉDIO DE MERCADO
Estimativa de custo
ITEM | REFERÊNCIA |  |  | DESCRIÇÃO DOS SERVIÇOS | Unid | Quant | PREÇO
[7 empty] | UNITÁRIO | TOTAL
1 |  |  |  | QUADROS E CAIXAS - INSTALAÇÃO E/OU SUBSTITUIÇÃO
1.1 | SEDOP | 170883 | OUT/2018 | Caixa Airstop p/ disjuntor bipolar de embutir até 50A | UND | 50 | 70.22 | 3511 | 53.81
1.2 | SEDOP | 170870 | OUT/2018 | Caixa de aluminio 4"x2" | UND | 100 | 18.22 | 1822 | 13.96
1.3 | SEDOP | 170874 | OUT/2018 | Caixa de F°G° 4"x4" | UND | 100 | 7.03 | 703 | 5.39
1.4 | SINAPI | 92865 | ABR/2019 | Caixa octogonal 4" x 4", metálica, instalada em laje - fornecimento e instalação | UND | 100 | 9.71 | 971 | 7.44
1.5 | SINAPI | 92866 | ABR/2019 | Caixa sextavada 3" x 3", metálica, instalada em laje - fornecimento e instalação | UND | 100 | 7.82 | 782 | 5.99
1.6 | SINAPI | 74166/001 | ABR/2019 | Caixa de inspeção em concreto pré-moldado dn 60cm com tampa h= 60cm - fornecimento e instalação | UND | 100 | 223.21 | 22321 | 171.04
1.7 | SEDOP | 170323 | OUT/2018 | Caixa de passagem ch. aço 100x100x80mm | UND | 50 | 36.08 | 1804 | 27.65
1.8 | SEDOP | 170324 | OUT/2018 | Caixa de passagem ch. aço 150x150x80mm | UND | 50 | 59.39 | 2969.5 | 45.51
1.9 | SEDOP | 170325 | OUT/2018 | Caixa de passagem ch. aço 200x200x100mm | UND | 50 | 96.36 | 4818 | 73.84
1.10 | SEDOP | 170877 | OUT/2018 | Caixa de passagem em aluminio 100x100x70mm | UND | 50 | 66.58 | 3329 | 51.02
1.11 | SINAPI | 83366 | ABR/2019 | Caixa de passagem para telefone 15x15x10cm (sobrepor), fornecimento e instalação | UND | 50 | 72.52 | 3626 | 55.57
1.12 | SEDOP | 170878 | OUT/2018 | Caixa de passagem em aluminio 200x200x115mm | UND | 50 | 128.7 | 6435 | 98.62
1.13 | SEDOP | 170879 | OUT/2018 | Caixa de passagem em aluminio 300x300x130mm | UND | 50 | 291.82 | 14591 | 223.62
1.14 | SEDOP | 170880 | OUT/2018 | Caixa de passagem em aluminio 400x400x180mm | UND | 50 | 505.84 | 25292 | 387.62
1.15 | SINAPI | 91939 | ABR/2019 | Caixa plástica 4"x2" | UND | 500 | 24.09 | 12045 | 18.46
1.16 | SINAPI | 91942 | ABR/2019 | Caixa plástica 4"x4" | UND | 400 | 29.82 | 11928 | 22.85
1.17 | SEDOP | 171417 | OUT/2018 | Caixa plástica octogonal | UND | 500 | 5.06 | 2530 | 3.88
1.18 | SEDOP | 170882 | OUT/2018 | Caixa polifásica padrão Celpa | UND | 10 | 212.49 | 2124.9 | 162.83
1.19 | COMP. |  |  | Quadro Geral de Baixa Tensão (QGBT), com disjuntores | UND | 10 | 4015.41 | 40154.1 | 3076.94
1.20 | COMP. |  |  | Quadro de Distribuição de Força e Luz (QDFL), com disjuntores | UND | 10 | 4282.5 | 42825 | 3281.61
1.21 | COMP. |  |  | Quadro de Distribuição de Ar Condicionado (QDAC), com disjuntores | UND | 10 | 3979.58 | 39795.8 | 3049.49
1.22 | COMP. |  |  | Quadro de Distribuição Estabilizado (QDE), com disjuntores e chave comutadora | UND | 10 | 4064.31 | 40643.1 | 3114.41
1.23 | SEDOP | 170869 | OUT/2018 | Quadro de comando - proteção trifásico - 2CV | UND | 10 | 686.64 | 6866.4 | 526.16
1.24 | SEDOP | 170868 | OUT/2018 | Quadro de comando - proteção trifásico - 3CV | UND | 10 | 725.79 | 7257.9 | 556.16
1.25 | SEDOP | 170867 | OUT/2018 | Quadro de comando - proteção trifásico - 4CV | UND | 10 | 1012.89 | 10128.9 | 776.16
1.26 | SEDOP | 170884 | OUT/2018 | Centro de distribuição de 06 disjuntores (s/ barramento) | UND | 10 | 97.9 | 979 | 75.02
1.27 | SEDOP | 170885 | OUT/2018 | Centro de distribuição de 08 disjuntores (s/ barramento) | UND | 10 | 97.9 | 979 | 75.02
1.28 | SEDOP | 170886 | OUT/2018 | Centro de distribuição de 10 disjuntores (s/ barramento) | UND | 10 | 133.53 | 1335.3 | 102.32
1.29 | SEDOP | 170321 | OUT/2018 | Centro de distribuição de 12 disjuntores (s/ barramento) | UND | 10 | 490.21 | 4902.1 | 375.64
1.30 | SEDOP | 170887 | OUT/2018 | Centro de distribuição de 16 disjuntores (c/ barramento) | UND | 10 | 633.03 | 6330.3 | 485.08
1.31 | SEDOP | 170888 | OUT/2018 | Centro de distribuição de 20 disjuntores (c/ barramento) | UND | 10 | 732.21 | 7322.1 | 561.08
1.32 | SEDOP | 170322 | OUT/2018 | Centro de distribuição de 24 disjuntores (c/ barramento) | UND | 10 | 735.51 | 7355.1 | 563.61
1.33 | SEDOP | 170386 | OUT/2018 | Centro de distribuição de 32 disjuntores (c/ barramento) | UND | 10 | 910.21 | 9102.1 | 697.48
1.34 | SEDOP | 170889 | OUT/2018 | Centro de distribuição de 36 disjuntores (c/ barramento) | UND | 10 | 1002.45 | 10024.5 | 768.16
1.35 | SEDOP | 170387 | OUT/2019 | Centro de distribuição de 40 disjuntores (c/ barramento) | UND | 10 | 1167.4 | 11674 | 894.56
1.36 | SEDOP | 170890 | OUT/2018 | Centro de distribuição de 70 disjuntores (c/barramento) | UND | 5 | 2651.63 | 13258.15 | 2031.9
1.37 | SEDOP | 170615 | OUT/2018 | Quadro de medição trifásico (c/ disjuntor) | UND | 10 | 717.8 | 7178 | 550.04
|  |  |  | TOTAL |  |  |  | 389713.25
2 |  |  |  | DISPOSITIVOS E DISJUNTORES - INSTALAÇÃO E/OU SUBSTITUIÇÃO
2.1 | SEDOP | 171468 | OUT/2018 | Interruptor diferencial residual 20A/30mA-2P | UND | 50 | 184.47 | 9223.5 | 141.36
2.2 | SEDOP | 171469 | OUT/2018 | Interruptor diferencial residual 40A/30mA-4P | UND | 10 | 270.6 | 2706 | 207.36
2.3 | SEDOP | 170892 | OUT/2018 | Disjuntor 10 DR 2P- 25A 10 mA - PADRÃO DIN | UND | 50 | 215.6 | 10780 | 165.21
2.4 | SEDOP | 170893 | OUT/2018 | Disjuntor 10 DR 4P- 25A 10 mA - PADRÃO DIN | UND | 50 | 252.14 | 12607 | 193.21
2.5 | SEDOP | 170326 | OUT/2018 | Disjuntor 1P - 10 a 30A - PADRÃO DIN | UND | 200 | 22.65 | 4530 | 17.36
2.6 | SEDOP | 170330 | OUT/2018 | Disjuntor 1P - 40 e 50A - PADRÃO DIN | UND | 50 | 25.26 | 1263 | 19.36
2.7 | SEDOP | 170362 | OUT/2018 | Disjuntor 2P - 15 a 50A - PADRÃO DIN | UND | 100 | 68.8 | 6880 | 52.72
2.8 | SEDOP | 170388 | OUT/2018 | Disjuntor 3P - 15 a 50A - PADRÃO DIN | UND | 100 | 95.37 | 9537 | 73.08
2.9 | SEDOP | 170393 | OUT/2018 | Disjuntor 3P - 60 a 100A - PADRÃO DIN | UND | 10 | 257.19 | 2571.9 | 197.08
2.10 | SEDOP | 170900 | OUT/2018 | Disjuntor UL 3P - 125A a 225A - PADRÃO DIN | UND | 10 | 447.64 | 4476.4 | 343.02
2.11 | SEDOP | 170897 | OUT/2018 | Disjuntor 3P - 175A - PADRÃO DIN | UND | 10 | 1374.19 | 13741.9 | 1053.02
2.12 | SEDOP | 170898 | OUT/2018 | Disjuntor 3P - 200A - PADRÃO DIN | UND | 10 | 1388.55 | 13885.5 | 1064.02
2.13 | SEDOP | 170899 | OUT/2018 | Disjuntor 3P - 250A - PADRÃO DIN | UND | 10 | 1453.8 | 14538 | 1114.02
2.14 | SEDOP | 170894 | OUT/2018 | Disjuntor 3P - 300A | UND | 10 | 2730.09 | 27300.9 | 2092.02
2.15 | SEDOP | 170895 | OUT/2018 | Disjuntor 3P - 400A | UND | 10 | 2730.09 | 27300.9 | 2092.02
2.16 | SEDOP | 170896 | OUT/2018 | Disjuntor 3P - 600A | UND | 5 | 4256.94 | 21284.7 | 3262.02
2.17 | SINAPI | 74130/001 | ABR/2019 | Disjuntor tipo nema, monopolar 10 ate 30a, tensao maxima de 240 v | UND | 100 | 13.85 | 1385 | 10.61
2.18 | SINAPI | 74130/002 | ABR/2019 | Disjuntor tipo nema, monopolar 35 ate 50 a, tensao maxima de 240 v | UND | 100 | 21.3 | 2130 | 16.32
2.19 | SINAPI | 74130/003 | ABR/2019 | Disjuntor tipo nema, bipolar 10 ate 50 a, tensao maxima 415 v | UND | 100 | 62.63 | 6263 | 47.99
2.20 | SINAPI | 74130/004 | ABR/2019 | Disjuntor tipo nema, tripolar 10 ate 50a, tensao maxima de 415 v | UND | 100 | 90.08 | 9008 | 69.03
2.21 | SINAPI | 74130/005 | ABR/2019 | Disjuntor tipo nema, tripolar 60 ate 100 a, tensao maxima de 415 v | UND | 10 | 120.28 | 1202.8 | 92.17
|  |  |  | TOTAL |  |  |  | 202615.5
3 |  |  |  | ELETRODUTOS, CONDULETES E CALHAS - INSTALAÇÃO E/OU SUBSTITUIÇÃO
3.1 | COMP. |  |  | Canaleta minicanal 50x20mm ref. Hellermann HT5020 | m | 1000 | 24.31 | 24310 | 18.63
3.2 | COMP. |  |  | Canaleta megacanal 95x22mm ref. Hellermann MC | m | 1000 | 72.53 | 72530 | 55.58
3.3 | COMP. |  |  | Caixa bastidor universal ref. Hellermann MC CBU | UND | 200 | 44.58 | 8916 | 34.16
3.4 | COMP. |  |  | Caixa de derivação ref. Hellermann MC CD | UND | 100 | 41.3 | 4130 | 31.65
3.5 | COMP. |  |  | Cotovelo interno ref. Hellermann AI5020 | UND | 100 | 8.47 | 847 | 6.49
3.6 | COMP. |  |  | Cotovelo interno ref. Hellermann MC AIM | UND | 100 | 37.91 | 3791 | 29.05
3.7 | COMP. |  |  | Cotovelo externo ref. Hellermann AE5020 | UND | 100 | 17.2 | 1720 | 13.18
3.8 | COMP. |  |  | Cotovelo externo ref. Hellermann MC AEM | UND | 100 | 32.13 | 3213 | 24.62
3.9 | COMP. |  |  | Curva plana 90º ref. Hellermann CP5020 | UND | 100 | 22.59 | 2259 | 17.31
3.10 | COMP. |  |  | Tampa terminal ref. Hellermann MC TF | UND | 100 | 16.35 | 1635 | 12.53
3.11 | COMP. |  |  | União "T" plana ref. Hellermann CT5020 | UND | 100 | 22.64 | 2264 | 17.35
3.12 | COMP. |  |  | Caixa de derivação multifuncional ref. Hellermann MC CM | UND | 100 | 49.6 | 4960 | 38.01
3.13 | COMP. |  |  | Luva ref. Hellermann MC U | UND | 100 | 15.18 | 1518 | 11.63
3.14 | COMP. |  |  | Tampa final ref. Hellermann TF5020 | UND | 100 | 14.84 | 1484 | 11.37
3.15 | COMP. |  |  | União ref. Hellermann UN5020 | UND | 100 | 16.52 | 1652 | 12.66
3.16 | SINAPI | 95801 | ABR/2019 | Condulete de alumínio, tipo x, para eletroduto de aço galvanizado dn 20 mm (3/4''), aparente - fornecimento e instalação. | UND | 100 | 35.7 | 3570 | 27.36
3.17 | SEDOP | 170913 | OUT/2018 | Eletrocalha de metal curve "L" desc tipo "U" perf. 100 - 3m | UND | 50 | 155.84 | 7792 | 119.42
3.18 | SEDOP | 170924 | OUT/2018 | Eletrocalha de metal curve "L" desc tipo "U" perf. 50 - 3m | UND | 50 | 67.1 | 3355 | 51.42
3.19 | SEDOP | 170925 | OUT/2018 | Eletrocalha de metal curve "L" desc tipo "U" perf. 75 - 3m | UND | 50 | 123.22 | 6161 | 94.42
3.20 | SEDOP | 170926 | OUT/2018 | Eletrocalha de metal curve "T" tipo "U" perf. 100 - 3m | UND | 50 | 81.46 | 4073 | 62.42
3.21 | SEDOP | 170927 | OUT/2018 | Eletrocalha de metal curve "T" tipo "U" perf. 50 - 3m | UND | 50 | 63.19 | 3159.5 | 48.42
3.22 | SEDOP | 170928 | OUT/2018 | Eletrocalha de metal curve "T" tipo "U" perf. 75 - 3m | UND | 50 | 71.02 | 3551 | 54.42
3.23 | SEDOP | 170929 | OUT/2018 | Eletrocalha de metal curve "U"perf. 100x75 - 3m | UND | 100 | 123.22 | 12322 | 94.42
3.24 | SEDOP | 170930 | OUT/2018 | Eletrocalha de metal curve "U"perf. 50x100 - 3m | UND | 100 | 84.07 | 8407 | 64.42
3.25 | SEDOP | 170931 | OUT/2018 | Eletrocalha de metal curve "U"perf. 50x50 - 3m | UND | 100 | 72.32 | 7232 | 55.42
3.26 | SEDOP | 171019 | OUT/2018 | Eletroduto de F°G° de 1 1/2" | m | 100 | 43.43 | 4343 | 33.28
3.27 | SEDOP | 171018 | OUT/2018 | Eletroduto de F°G° de 1 1/4" | m | 100 | 35.3 | 3530 | 27.05
3.28 | SEDOP | 171017 | OUT/2018 | Eletroduto de F°G° de 1" | m | 100 | 26.56 | 2656 | 20.35
3.29 | SEDOP | 171021 | OUT/2018 | Eletroduto de F°G° de 2 1/2" | m | 50 | 80.51 | 4025.5 | 61.69
3.30 | SEDOP | 171020 | OUT/2018 | Eletroduto de F°G° de 2" | m | 50 | 54.56 | 2728 | 41.81
3.31 | SEDOP | 171022 | OUT/2018 | Eletroduto de F°G° de 3" | m | 50 | 96.84 | 4842 | 74.21
3.32 | SEDOP | 171092 | OUT/2018 | Eletroduto de F°G° de 3/4" | m | 100 | 21.83 | 2183 | 16.73
3.33 | SEDOP | 170932 | OUT/2018 | Eletroduto de F°G° de 4" | m | 50 | 230.16 | 11508 | 176.37
3.34 | SINAPI | 93008 | ABR/2019 | Eletroduto rígido roscável, pvc, dn 50 mm (1 1/2") - fornecimento e instalação. | m | 200 | 12.31 | 2462 | 9.43
3.35 | SINAPI | 91873 | ABR/2019 | Eletroduto rígido roscável, pvc, dn 40 mm (1 1/4"), para circuitos terminais, instalado em parede - fornecimento e instalação. | m | 200 | 15.49 | 3098 | 11.87
3.36 | SINAPI | 91872 | ABR/2019 | Eletroduto rígido roscável, pvc, dn 32 mm (1"), para circuitos terminais, instalado em parede - fornecimento e instalação. | m | 200 | 12.76 | 2552 | 9.78
3.37 | SINAPI | 93010 | ABR/2019 | Eletroduto rígido roscável, pvc, dn 75 mm (2 1/2") - fornecimento e instalação. | m | 100 | 24.76 | 2476 | 18.97
3.38 | SINAPI | 93009 | ABR/2019 | Eletroduto rígido roscável, pvc, dn 60 mm (2") - fornecimento e instalação. | m | 100 | 17.9 | 1790 | 13.72
3.39 | SINAPI | 93011 | ABR/2019 | Eletroduto rígido roscável, pvc, dn 85 mm (3") - fornecimento e instalação. | m | 100 | 30.13 | 3013 | 23.09
3.40 | SINAPI | 91871 | ABR/2019 | Eletroduto rígido roscável, pvc, dn 25 mm (3/4"), para circuitos terminais, instalado em parede - fornecimento e instalação. | m | 1000 | 10.02 | 10020 | 7.68
3.41 | SINAPI | 93012 | ABR/2019 | Eletroduto rígido roscável, pvc, dn 110 mm (4") - fornecimento e instalação. | m | 20 | 45.22 | 904.4 | 34.65
3.42 | SINAPI | 171055 | OUT/2018 | Perfilado perfurado 38x38mm (3 m) | UND | 50 | 99.21 | 4960.5 | 76.02
3.43 | SEDOP | 170953 | OUT/2018 | Tampa de pressão para perfilado 38mm (3m) | UND | 50 | 22.71 | 1135.5 | 17.4
|  |  |  | TOTAL |  |  |  | 263078.4
4 |  |  |  | CABOS - INSTALAÇÃO E/OU SUBSTITUIÇÃO
4.1 | SINAPI | 91926 | ABR/2019 | Cabo de cobre flexível isolado, 2,5 mm², anti-chama 450/750 v, para circuitos terminais - fornecimento e instalação. | m | 15000 | 3.22 | 48300 | 2.47
4.2 | SINAPI | 91928 | ABR/2019 | Cabo de cobre flexível isolado, 4 mm², anti-chama 450/750 v, para circuitos terminais - fornecimento e instalação. | m | 10000 | 5.21 | 52100 | 3.99
4.3 | SINAPI | 91930 | ABR/2019 | Cabo de cobre flexível isolado, 6 mm², anti-chama 450/750 v, para circuitos terminais - fornecimento e instalação. | m | 6000 | 7.14 | 42840 | 5.47
4.4 | SEDOP | 170746 | OUT/2018 | Cabo de cobre unipolar 10mm2 - 1 kV | m | 2000 | 13.05 | 26100 | 10
4.5 | SEDOP | 170747 | OUT/2018 | Cabo de cobre unipolar 16mm2 - 1 kV | m | 1000 | 17.73 | 17730 | 13.59
4.6 | SEDOP | 170748 | OUT/2018 | Cabo de cobre unipolar 25mm2 - 1 kV | m | 1000 | 22.71 | 22710 | 17.4
4.7 | SEDOP | 170749 | OUT/2018 | Cabo de cobre unipolar 35mm2 - 1 kV | m | 1000 | 29.55 | 29550 | 22.64
4.8 | SEDOP | 170750 | OUT/2018 | Cabo de cobre unipolar 50mm2 - 1 kV | m | 500 | 39.42 | 19710 | 30.21
4.9 | SEDOP | 170751 | OUT/2018 | Cabo de cobre unipolar 70mm2 - 1 kV | m | 400 | 53.9 | 21560 | 41.3
4.10 | SEDOP | 170933 | OUT/2018 | Cabo de cobre unipolar 95mm2 - 1 kV | m | 300 | 83.32 | 24996 | 63.85
4.11 | SEDOP | 170934 | OUT/2018 | Cabo de cobre unipolar 120mm2 - 1 kV | m | 150 | 96.31 | 14446.5 | 73.8
4.12 | SEDOP | 170935 | OUT/2018 | Cabo de cobre unipolar 150mm2 - 1 kV | m | 150 | 136.48 | 20472 | 104.58
4.13 | SEDOP | 170936 | OUT/2018 | Cabo de cobre unipolar 185mm2 - 1 kV | m | 150 | 150.38 | 22557 | 115.23
4.14 | SEDOP | 170937 | OUT/2018 | Cabo de cobre unipolar 240mm2 - 1 kV | m | 150 | 200.2 | 30030 | 153.41
4.15 | SINAPI | 96971 | ABR/2019 | Cordoalha de cobre nu 16 mm², não enterrada, com isolador - fornecimento e instalação. | m | 200 | 26.17 | 5234 | 20.05
4.16 | SINAPI | 96972 | ABR/2019 | Cordoalha de cobre nu 25 mm², não enterrada, com isolador - fornecimento e instalação. | m | 200 | 36.19 | 7238 | 27.73
4.17 | SINAPI | 96973 | ABR/2019 | Cordoalha de cobre nu 35 mm², não enterrada, com isolador - fornecimento e instalação. | m | 200 | 45.84 | 9168 | 35.13
4.18 | SINAPI | 96977 | ABR/2019 | Cordoalha de cobre nu 50 mm², enterrada, sem isolador - fornecimento e instalação. | m | 200 | 37.83 | 7566 | 28.99
|  |  |  | TOTAL |  |  |  | 422307.5
5 |  |  |  | PONTOS, TOMADAS E INTERRUPTORES - INSTALAÇÃO E/OU SUBSTITUIÇÃO
5.1 | SEDOP | 20857 | OUT/2018 | Retirada de ponto elétrico | PT | 300 | 14.55 | 4365 | 11.15
5.2 | SINAPI | 91953 | ABR/2019 | Interruptor simples (1 módulo), 10a/250v, incluindo suporte e placa - fornecimento e instalação. | UND | 150 | 22.33 | 3349.5 | 17.11
5.3 | SINAPI | 92023 | ABR/2019 | Interruptor simples (1 módulo) com 1 tomada de embutir 2p+t 10 a, incluindo suporte e placa - fornecimento e instalação. | UND | 200 | 39.55 | 7910 | 30.31
5.4 | SINAPI | 92027 | ABR/2019 | Interruptor simples (2 módulos) com 1 tomada de embutir 2p+t 10 a, incluindo suporte e placa - fornecimento e instalação. | UND | 200 | 52.58 | 10516 | 40.29
5.5 | SINAPI | 91959 | ABR/2019 | Interruptor simples (2 módulos), 10a/250v, incluindo suporte e placa - fornecimento e instalação. | UND | 200 | 35.35 | 7070 | 27.09
5.6 | SINAPI | 91967 | ABR/2019 | Interruptor simples (3 módulos), 10a/250v, incluindo suporte e placa - fornecimento e instalação. | UND | 100 | 48.36 | 4836 | 37.06
5.7 | COMP. |  |  | Circuito elétrico até 4m (Tubulação, fiação e tomada) | UND | 100 | 87.92 | 8792 | 67.37
5.8 | COMP. |  |  | Circuito elétrico a partir de 4 a 10m (Tubulação, fiação e tomada) | UND | 100 | 246.34 | 24634 | 188.77
5.9 | COMP. |  |  | Circuito elétrico a partir de 10 a 20m (Tubulação, fiação e tomada) | UND | 100 | 376.9 | 37690 | 288.81
5.10 | COMP. |  |  | Circuito elétrico até 4m (c/ canaleta megacanal 95x22mm) | UND | 300 | 419.95 | 125985 | 321.8
5.11 | COMP. |  |  | Circuito elétrico a partir de 4 a 10m (c/ canaleta megacanal 95x22mm) | UND | 300 | 961.07 | 288321 | 736.45
5.12 | COMP. |  |  | Circuito elétrico a partir de 10 a 20m (c/ canaleta megacanal 95x22mm) | UND | 300 | 1774 | 532200 | 1359.39
5.13 | COMP. |  |  | Circuito elétrico até 4m (c/ canaleta minicanal 50x20mm) | UND | 100 | 201.01 | 20101 | 154.03
5.14 | COMP. |  |  | Circuito elétrico a partir de 4 a 10m (c/ canaleta minicanal 50x20mm) | UND | 100 | 456.85 | 45685 | 350.08
5.15 | COMP. |  |  | Circuito elétrico a partir de 10 a 20m (c/ canaleta minicanal 50x20mm) | UND | 100 | 793 | 79300 | 607.66
5.16 | SEDOP | 170948 | OUT/2018 | Tampa cega 4"x2" metálica | UND | 200 | 17.49 | 3498 | 13.4
5.17 | SEDOP | 170950 | OUT/2018 | Tampa cega 4"x2" plástica | UND | 300 | 9.66 | 2898 | 7.4
5.18 | SEDOP | 170951 | OUT/2018 | Tampa cega 4"x4" plástica | UND | 200 | 12.27 | 2454 | 9.4
5.19 | SEDOP | 170949 | OUT/2018 | Tampa cega 4x4" metálica | UND | 100 | 24.01 | 2401 | 18.4
5.20 | SEDOP | 170958 | OUT/2018 | Tomada sistema X completa | UND | 300 | 38.65 | 11595 | 29.62
5.21 | SEDOP | 170339 | OUT/2018 | Tomada 2P+T 10A (s/fiaçao) | UND | 300 | 19.47 | 5841 | 14.92
5.22 | SEDOP | 171523 | OUT/2018 | Tomada 2P+T 20A (s/fiaçao) | UND | 50 | 24.29 | 1214.5 | 18.61
5.23 | SEDOP | 171522 | OUT/2018 | Tomadas 2 (2P+T) 10A (c/fiação) | UND | 500 | 35.68 | 17840 | 27.34
5.24 | SEDOP | 171520 | OUT/2018 | Tomadas 2 (2P+T) 20A (c/fiação) | UND | 50 | 38.29 | 1914.5 | 29.34
|  |  |  | TOTAL |  |  |  | 1250410.5
6 |  |  |  | LUMINÁRIAS INSTALAÇÃO E/OU SUBSTITUIÇÃO
6.1 | SINAPI | 97665 | ABR/2019 | Remoção de luminárias, de forma manual, sem reaproveitamento. | UND | 500 | 1.06 | 530 | 0.81
6.2 | SEDOP | 171527 | OUT/2018 | Lâmpada de Led Tubular 10W bivolt | UND | 1000 | 35.78 | 35780 | 27.42
6.3 | SEDOP | 171528 | OUT/2018 | Lâmpada de Led Tubular 18W bivolt | UND | 1000 | 51.65 | 51650 | 39.58
6.4 | SINAPI | 93043 | ABR/2019 | Lâmpada led 10 w bivolt branca (base e27) | UND | 300 | 35.97 | 10791 | 27.56
6.5 | SINAPI | 97599 | OUT/2018 | Luminária de emergência - fornecimento e instalação | UND | 350 | 46.56 | 16296 | 35.68
6.6 | SEDOP | 171529 | OUT/2018 | Luminária de embutir com aletas e 2 lâmpadas de Led de 10W | UND | 350 | 302.96 | 106036 | 232.15
6.7 | SEDOP | 171530 | OUT/2018 | Luminária de embutir com aletas e 2 lâmpadas de Led de 18W | UND | 150 | 326.86 | 49029 | 250.47
6.8 | SEDOP | 171531 | OUT/2018 | Luminária de sobrepor com aletas e 2 lâmpadas de Led de 18W | UND | 150 | 327.75 | 49162.5 | 251.15
6.9 | SEDOP | 171532 | OUT/2018 | Luminária de sobrepor com aletas e 2 lâmpadas de Led de 18W | UND | 502 | 359.49 | 180463.98 | 275.47
6.10 | SEDOP | 170343 | OUT/2018 | Luminaria c/ 04 lamp. fluorescentes 16W (s/ fiaçao) | UND | 200 | 165.49 | 33098 | 126.81
6.11 | SEDOP | 170344 | OUT/2018 | Luminaria c/ 04 lamp. fluorescentes 32W (s/ fiaçao) | UND | 200 | 235.66 | 47132 | 180.58
6.12 | SINAPI | 74231/001 | ABR/2019 | Luminaria aberta para iluminacao publica, para lampada a vapor de mercurio ate 400w e mista ate 500w, com braco em tubo de aco galv d=50mm proj hor=2.500mm e proj vert= 2.200mm, fornecimento e instalacao. | UND | 20 | 157.87 | 3157.4 | 120.97
6.13 | SINAPI | 97608 | ABR/2019 | Luminária arandela tipo tartaruga, com grade, para 1 lâmpada de 15 w - fornecimento e instalação. | UND | 20 | 90.27 | 1805.4 | 69.17
6.14 | SEDOP | 171063 | OUT/2018 | Sinaleira de portão de entrada de veículos | UND | 10 | 388.99 | 3889.9 | 298.08
|  |  |  | TOTAL |  |  |  | 588821.18
7 |  |  |  | ALIMENTAÇÃO, MEDIÇÃO, PROTEÇÃO E MOTORES - INSTALAÇÃO E/OU SUBSTITUIÇÃO
7.1 | SEDOP | 171040 | OUT/2018 | Chave faca HA 400A | UND | 2 | 6176.77 | 12353.54 | 4733.16
7.2 | SEDOP | 171041 | OUT/2018 | Chave fusível de distribuição 15KV L 100A | UND | 6 | 409.82 | 2458.92 | 314.04
7.3 | SEDOP | 171043 | OUT/2018 | Chave reversora 3P-30A-220V | UND | 60 | 214.07 | 12844.2 | 164.04
7.4 | SEDOP | 171037 | OUT/2018 | Elo fusivel 10K | UND | 100 | 6.42 | 642 | 4.92
7.5 | SEDOP | 171038 | OUT/2018 | Elo fusivel 15K | UND | 100 | 10.13 | 1013 | 7.76
7.6 | SEDOP | 170383 | OUT/2018 | Tubo PVC rigido diam. 50mm p/proteçao cordoalha | UND | 200 | 100.24 | 20048 | 76.81
7.7 | SEDOP | 170380 | OUT/2018 | Mastro simples de f.g. p/ para-raio (c/ acessorios) | UND | 5 | 1121.41 | 5607.05 | 859.32
7.8 | SEDOP | 170415 | OUT/2018 | Mureta de mediçao em alv.c/laje em conc.(c=2.20/l=0.50/h=2.0m) | UND | 5 | 2520.07 | 12600.35 | 1931.09
7.9 | SEDOP | 171028 | OUT/2018 | Para raio de distribuição de tensão 15 KV | UND | 5 | 302.79 | 1513.95 | 232.02
7.10 | SEDOP | 170378 | OUT/2018 | Pára-Raio latao cromado tipo Franklin (s/acess.) | UND | 5 | 213.77 | 1068.85 | 163.81
7.11 | SEDOP | 171109 | OUT/2018 | Conector para haste de aterramento de 3/4" | UND | 100 | 8.25 | 825 | 6.32
7.12 | SEDOP | 171110 | OUT/2018 | Conector para haste de aterramento de 5/8" | UND | 100 | 6.94 | 694 | 5.32
7.13 | SEDOP | 171034 | OUT/2018 | Proteção contra surto BT-CAT-8KA-127V | UND | 100 | 88.66 | 8866 | 67.94
7.14 | SINAPI | 73857/001 | ABR/2019 | Transformador distribuição 75kva trifásico 60hz classe 15kv imerso em óleo mineral fornecimento e instalação. | UND | 3 | 8816.01 | 26448.03 | 6755.56
7.15 | SINAPI | 73857/002 | ABR/2019 | Transformador distribuição 112,5kva trifásico 60hz classe 15kv imerso em óleo mineral fornecimento e instalação. | UND | 3 | 10894.45 | 32683.35 | 8348.24
7.16 | SINAPI | 73857/003 | ABR/2019 | Transformador distribuição 150kva trifásico 60hz classe 15kv imerso em óleo mineral fornecimento e instalação. | UND | 3 | 13734.28 | 41202.84 | 10524.35
7.17 | SINAPI | 73857/004 | ABR/2019 | Transformador distribuição 225kva trifásico 60hz classe 15kv imerso em óleo mineral fornecimento e instalação. | UND | 3 | 19238.22 | 57714.66 | 14741.93
|  |  |  | TOTAL |  |  |  | 238583.74
8 |  |  |  | ACESSÓRIOS E CONEXÕES
8.1 | SEDOP | 171127 | OUT/2018 | Bloco cook - 50 pares | UND | 15 | 576.86 | 8652.9 | 442.04
8.2 | SEDOP | 171126 | OUT/2018 | Bloco terminal - 50 pares | UND | 50 | 66.06 | 3303 | 50.62
8.3 | SEDOP | 171128 | OUT/2018 | Bocal com rabicho | UND | 50 | 4.33 | 216.5 | 3.32
8.4 | SEDOP | 171129 | OUT/2018 | Bocal de louça E-27 | UND | 50 | 5.64 | 282 | 4.32
8.5 | SEDOP | 171135 | OUT/2018 | Braçadeira tipo "D' p/ elet de 3/4" | UND | 500 | 2.24 | 1120 | 1.72
8.6 | SEDOP | 171131 | OUT/2018 | Braçadeira tipo "D' p/ elet de 1" | UND | 500 | 2.58 | 1290 | 1.98
8.7 | SEDOP | 171133 | OUT/2018 | Braçadeira tipo "D' p/ elet de 2" | UND | 50 | 3.16 | 158 | 2.42
8.8 | SEDOP | 171134 | OUT/2018 | Braçadeira tipo "D' p/ elet de 2 1/2" | UND | 50 | 4.27 | 213.5 | 3.27
8.9 | SEDOP | 171263 | OUT/2018 | Curva 90° p/ elet. F°G° 2 1/2" (IE) | UND | 25 | 102.85 | 2571.25 | 78.81
8.10 | SEDOP | 171262 | OUT/2018 | Curva 90° p/ elet. F°G° 2" (IE) | UND | 20 | 53.26 | 1065.2 | 40.81
8.11 | SEDOP | 171264 | OUT/2018 | Curva 90° p/ elet. F°G° 3" (IE) | UND | 20 | 132.86 | 2657.2 | 101.81
8.12 | SEDOP | 171265 | OUT/2018 | Curva 90° p/ elet. F°G° 4" (IE) | UND | 20 | 220.3 | 4406 | 168.81
8.13 | SEDOP | 171266 | OUT/2018 | Curva 90° p/ elet. PVC 1 1/2" (IE) | UND | 50 | 19.33 | 966.5 | 14.81
8.14 | SEDOP | 171267 | OUT/2018 | Curva 90° p/ elet. PVC 1 1/4" (IE) | UND | 50 | 18.02 | 901 | 13.81
8.15 | SEDOP | 171093 | OUT/2018 | Curva 90° p/ elet. PVC 2 1/2" (IE) | UND | 25 | 38.9 | 972.5 | 29.81
8.16 | SEDOP | 171268 | OUT/2018 | Curva 90° p/ elet. PVC 2" (IE) | UND | 25 | 23.24 | 581 | 17.81
8.17 | SEDOP | 171094 | OUT/2018 | Curva 90° p/ elet. PVC 3" (IE) | UND | 25 | 45.43 | 1135.75 | 34.81
8.18 | SEDOP | 171024 | OUT/2018 | Curva 90º p/ elet PVC 3/4" (IE) | UND | 100 | 16.06 | 1606 | 12.31
8.19 | SEDOP | 171025 | OUT/2018 | Curva 90º p/ elet. PVC 1" (IE) | UND | 50 | 18.02 | 901 | 13.81
8.20 | SEDOP | 171044 | OUT/2018 | Luva p/ elet. F°G° de 1 1/2" (IE) | UND | 20 | 10.3 | 206 | 7.89
8.21 | SEDOP | 171045 | OUT/2018 | Luva p/ elet. F°G° de 2 1/2" (IE) | UND | 20 | 17.11 | 342.2 | 13.11
8.22 | SEDOP | 171046 | OUT/2018 | Luva p/ elet. F°G° de 4" (IE) | UND | 20 | 34.07 | 681.4 | 26.11
8.23 | SEDOP | 171047 | OUT/2018 | Luva p/ elet. PVC de 1 1/2" (IE) | UND | 50 | 6.34 | 317 | 4.86
8.24 | SEDOP | 171048 | OUT/2018 | Luva p/ elet. PVC de 1 1/4" (IE) | UND | 50 | 5.69 | 284.5 | 4.36
8.25 | SEDOP | 171050 | OUT/2018 | Luva p/ elet. PVC de 2 1/2" (IE) | UND | 20 | 18.66 | 373.2 | 14.3
8.26 | SEDOP | 171049 | OUT/2018 | Luva p/ elet. PVC de 2" (IE) | UND | 20 | 8.38 | 167.6 | 6.42
8.27 | SEDOP | 171051 | OUT/2018 | Luva p/ elet. PVC de 4" (IE) | UND | 20 | 39.35 | 787 | 30.15
8.28 | SEDOP | 171059 | OUT/2018 | Rele fotoeletrico | UND | 20 | 92.71 | 1854.2 | 71.04
8.29 | SEDOP | 171060 | OUT/2018 | Saída lateral p/ eletroduto 1" | UND | 50 | 16.72 | 836 | 12.81
8.30 | SEDOP | 171064 | OUT/2018 | Sinaleira duplo com relé foeletrico p/ para-raio | UND | 10 | 323.74 | 3237.4 | 248.08
8.31 | SEDOP | 171065 | OUT/2018 | Suporte isolado c/ braçadeira p/ para raio | UND | 10 | 47.79 | 477.9 | 36.62
8.32 | SEDOP | 171066 | OUT/2018 | Suporte isolador simples | UND | 30 | 36.57 | 1097.1 | 28.02
8.33 | SEDOP | 171068 | OUT/2018 | Suporte para eletrocalhas | UND | 200 | 42.44 | 8488 | 32.52
8.34 | SEDOP | 171070 | OUT/2018 | Supressor contra surto CLAMPER 45KA | UND | 50 | 107.04 | 5352 | 82.02
8.35 | SEDOP | 171056 | OUT/2018 | Regua de 05 tomadas | UND | 30 | 67.89 | 2036.7 | 52.02
8.36 | SEDOP | 171057 | OUT/2018 | Regua de 04 tomadas | UND | 30 | 61.36 | 1840.8 | 47.02
8.37 | SEDOP | 171072 | OUT/2018 | Terminal de compressão em latão 10mm² | UND | 100 | 3.24 | 324 | 2.48
8.38 | SEDOP | 171071 | OUT/2018 | Terminal de compressão em latão 16mm² | UND | 20 | 3.8 | 76 | 2.91
8.39 | SEDOP | 171073 | OUT/2018 | Terminal de compressão em latão 25mm² | UND | 20 | 4.91 | 98.2 | 3.76
8.40 | SEDOP | 171074 | OUT/2018 | Terminal de compressão em latão 35mm² | UND | 20 | 5.17 | 103.4 | 3.96
8.41 | SEDOP | 171075 | OUT/2018 | Terminal de compressão em latão 50mm² | UND | 20 | 6.6 | 132 | 5.06
8.42 | SEDOP | 171077 | OUT/2018 | Terminal de compressão em latão 70mm² | UND | 20 | 8.95 | 179 | 6.86
8.43 | SEDOP | 171078 | OUT/2018 | Terminal de compressão em latão 95mm² | UND | 20 | 9.34 | 186.8 | 7.16
8.44 | SEDOP | 171079 | OUT/2018 | Terminal de compressão em latão 185mm² | UND | 20 | 19.26 | 385.2 | 14.76
8.45 | SINAPI | 73781/001 | ABR/2019 | Mufla terminal primaria unipolar uso interno para cabo 35/120mm2, isolação 15/25kv em epr - borracha de silicone. Fornecimento e instalação. | UND | 10 | 436.63 | 4366.3 | 334.58
8.46 | SINAPI | 72941 | ABR/2019 | Aparelho sinalizador luminoso com led, para saida garagem, com 2 lentes em policarbonato, bivolt (inclui suporte de fixacao) | UND | 10 | 216.63 | 2166.3 | 166
8.47 | SEDOP | 171141 | OUT/2018 | Barra rosqueada (3m) 1/4" | UND | 100 | 12.16 | 1216 | 9.32
8.48 | SEDOP | 171301 | OUT/2018 | Bucha e arruela de alumínio de 3/4" | UND | 500 | 1.4 | 700 | 1.07
8.49 | SEDOP | 171303 | OUT/2018 | Bucha e arruela de alumínio de 1" | UND | 500 | 1.91 | 955 | 1.46
8.50 | SEDOP | 171305 | OUT/2018 | Bucha e arruela de alumínio de 1 1/4" | UND | 500 | 2.44 | 1220 | 1.87
8.51 | SEDOP | 171306 | OUT/2018 | Bucha e arruela de alumínio de 1 1/2" | UND | 200 | 2.92 | 584 | 2.24
8.52 | SEDOP | 171304 | OUT/2018 | Bucha e arruela de alumínio de 2" | UND | 100 | 2.47 | 247 | 1.89
8.53 | SEDOP | 171455 | OUT/2018 | Bucha e arruela de alumínio de 2 1/2" | UND | 100 | 5.14 | 514 | 3.94
8.54 | SEDOP | 171456 | OUT/2018 | Bucha e arruela de alumínio de 3" | UND | 50 | 6.45 | 322.5 | 4.94
8.55 | SEDOP | 171148 | OUT/2018 | Bucha e arruela de aluminio de 4" | UND | 50 | 8.67 | 433.5 | 6.64
8.56 | SEDOP | 171346 | OUT/2018 | Curva 90º p/ elet. FºGº 1 1/2" (IE) | UND | 50 | 36.29 | 1814.5 | 27.81
8.57 | SEDOP | 171347 | OUT/2018 | Curva 90º p/ elet. FºGº 1 1/4" (IE) | UND | 50 | 31.07 | 1553.5 | 23.81
8.58 | SEDOP | 171345 | OUT/2018 | Curva 90º p/ elet. FºGº 1" (IE) | UND | 50 | 21.94 | 1097 | 16.81
8.59 | SEDOP | 171344 | OUT/2018 | Curva 90º p/ elet. FºGº 3/4" (IE) | UND | 100 | 19.33 | 1933 | 14.81
8.60 | SEDOP | 171343 | OUT/2018 | Curva 90º p/ elet. PVC 4" (IE) | UND | 100 | 72.83 | 7283 | 55.81
8.61 | SEDOP | 170910 | OUT/2018 | Condulete de aluminio tipo X 1" | UND | 200 | 22.33 | 4466 | 17.11
8.62 | SEDOP | 170912 | OUT/2018 | Condulete de aluminio tipo X 3/4" | UND | 200 | 19.72 | 3944 | 15.11
8.63 | SEDOP | 171163 | OUT/2018 | Haste de Aço cobreada 3/4"x3m c/ conector | UND | 20 | 138.88 | 2777.6 | 106.42
8.64 | SEDOP | 171165 | OUT/2018 | Haste de Aço cobreada 5/8"x3,0m c/ conector | UND | 20 | 99.73 | 1994.6 | 76.42
8.65 | SEDOP | 171166 | OUT/2018 | Isolador de pino - completo 15 KV | UND | 10 | 69.19 | 691.9 | 53.02
8.66 | SEDOP | 171173 | OUT/2018 | Isolador pilar porcelana 15KV | UND | 10 | 126.61 | 1266.1 | 97.02
8.67 | SEDOP | 171175 | OUT/2018 | Isolador roldana 72x72 | UND | 10 | 22.21 | 222.1 | 17.02
8.68 | SEDOP | 171340 | OUT/2018 | Luva p/ elet. FºGº de 1 1/4" (IE) | UND | 50 | 8.27 | 413.5 | 6.34
8.69 | SEDOP | 171339 | OUT/2018 | Luva p/ elet. FºGº de 1" (IE) | UND | 50 | 5.94 | 297 | 4.55
8.70 | SEDOP | 171341 | OUT/2018 | Luva p/ elet. FºGº de 2" (IE) | UND | 20 | 11.22 | 224.4 | 8.6
8.71 | SEDOP | 171342 | OUT/2018 | Luva p/ elet. FºGº de 3" (IE) | UND | 10 | 34.86 | 348.6 | 26.71
8.72 | SEDOP | 171409 | OUT/2018 | Luva p/ elet. FºGº de 3/4" (IE) | UND | 100 | 5.29 | 529 | 4.05
8.73 | SEDOP | 171406 | OUT/2018 | Luva p/ elet. PVC de 1" (IE) | UND | 50 | 4.7 | 235 | 3.6
8.74 | SEDOP | 171408 | OUT/2018 | Luva p/ elet. PVC de 3" (IE) | UND | 10 | 22.33 | 223.3 | 17.11
8.75 | SEDOP | 171405 | OUT/2018 | Luva p/ elet. PVC de 3/4" (IE) | UND | 100 | 4.52 | 452 | 3.46
8.76 | SEDOP | 171299 | OUT/2018 | Ponto de solda exotérmica | UND | 10 | 35.5 | 355 | 27.2
8.77 | SEDOP | 171413 | OUT/2018 | Unidut múltiplo Ø 1" | UND | 50 | 4.65 | 232.5 | 3.56
8.78 | SEDOP | 171415 | OUT/2018 | Unidut múltiplo Ø 3/4" | UND | 50 | 3.41 | 170.5 | 2.61
|  |  |  | TOTAL |  |  |  | 108111.6
9 |  |  |  | LÓGICA - INSTALAÇÃO E/OU SUBSTITUIÇÃO
9.1 | SEDOP | 171180 | ABR/2019 | Cabo UTP par trançado 04P 24 AWG Cat 6e | M | 3000 | 5.77 | 17310 | 4.42
9.2 | COMP. |  |  | Circuito Lógico até 4m (Tubulação, fiação e tomada) (c/instalação embutida) | UND | 50 | 242.27 | 12113.5 | 185.65
9.3 | COMP. |  |  | Circuito lógico a partir de 4 a 10m (Tubulação, fiação e tomada) (c/instalação embutida) | UND | 50 | 365.74 | 18287 | 280.2586
9.4 | COMP. |  |  | Circuito lógico a partir de 10 a 20m (Tubulação, fiação e tomada) (c/instalação embutida) | UND | 100 | 483.11 | 48311 | 370.1986
9.5 | COMP. |  |  | Circuito Lógico até 4m (Tubulação, fiação e tomada) (c/instalação aparente) | UND | 150 | 303.48 | 45522 | 232.5486
9.6 | COMP. |  |  | Circuito lógico a partir de 4 a 10m (Tubulação, fiação e tomada) (c/instalação aparente) | UND | 200 | 428.77 | 85754 | 328.5586
9.7 | COMP. |  |  | Circuito lógico a partir de 10 a 20m (Tubulação, fiação e tomada) (c/instalação aparente) | UND | 300 | 546.14 | 163842 | 418.4986
9.8 | SEDOP | 171184 | OUT/2018 | Tampa espelho p/ RJ-45 de 02 saídas | UND | 100 | 33.17 | 3317 | 25.42
9.9 | SEDOP | 171183 | OUT/2018 | Tomada RJ-45 de embutir em espelho | UND | 300 | 31.09 | 9327 | 23.82
9.10 | SINAPI | 98308 | ABR/2019 | Tomada para telefone rj11 - fornecimento e instalação. | UND | 200 | 27 | 5400 | 20.69
9.11 | SINAPI | 98307 | ABR/2019 | Tomada de rede rj45 - fornecimento e instalação. | UND | 300 | 41.25 | 12375 | 31.61
|  |  |  | TOTAL |  |  |  | 421558.5
10 |  |  |  | SERVIÇOS ELÉTRICOS
10.1 | COMP. |  |  | Conjunto de pontos p/ estação de trabalho | UND | 200 | 417.69 | 83538 | 320.07
10.2 | COMP. |  |  | Ponto para CFTV (sem cabeamento) | UND | 100 | 233.9 | 23390 | 179.23
10.3 | COMP. |  |  | Ponto para alarme (sem cabeamento) | UND | 100 | 233.9 | 23390 | 179.23
10.4 | COMP. |  |  | Revisão de ponto elétrico (predial ou estabilizado) | UND | 500 | 73.15 | 36575 | 56.05
10.5 | SEDOP | 171491 | OUT/2018 | Revisão de ponto de luz | UND | 500 | 83.61 | 41805 | 64.07
10.6 | COMP. |  |  | Manutenção e conserto de ponto elétrico predial | UND | 300 | 73.15 | 21945 | 56.05
10.7 | COMP. |  |  | Manutenção e conserto de ponto elétrico estabilizado | UND | 300 | 73.15 | 21945 | 56.05
10.8 | COMP. |  |  | Manutenção e conserto de ponto lógico | UND | 300 | 73.15 | 21945 | 56.05
10.9 | COMP. |  |  | Manutenção e conserto de ponto telefônico | UND | 300 | 73.15 | 21945 | 56.05
10.10 | COMP. |  |  | Conector fêmea RJ-45 - cat. 6 | UND | 200 | 27.01 | 5402 | 20.7
10.11 | COMP. |  |  | Conector macho RJ-45 - cat. 6 | UND | 200 | 4.33 | 866 | 3.32
10.12 | COMP. |  |  | Instalação de nobreak até 30 KVa | UND | 50 | 603.38 | 30169 | 462.36
10.13 | COMP. |  |  | Desinstalação de nobreak até 30 KVa | UND | 25 | 593.98 | 14849.5 | 455.16
10.14 | COMP. |  |  | Substituição de baterias de banco de baterias (até 40 baterias, sem forn. das baterias) | CJ | 135 | 593.98 | 80187.3 | 455.16
10.15 | COMP. |  |  | Reorganização de fiação elétrica e lógica com canaletas | UND | 300 | 91.44 | 27432 | 70.07
10.16 | COMP. |  |  | Reorganização de fiação elétrica e lógica sem canaletas | UND | 300 | 73.15 | 21945 | 56.05
10.17 | COMP. |  |  | Manutenção de Conjunto de pontos para estação de trabalho (sem cabeamento) | UND | 100 | 192.21 | 19221 | 147.29
10.18 | COMP. |  |  | Manutenção de Circuito elétrico até 4m (tubulação e tomada) | UND | 100 | 60.62 | 6062 | 46.45
10.19 | COMP. |  |  | Manutenção de Circuito elétrico a partir de 4 a 10m (tubulação e tomada) | UND | 100 | 102.61 | 10261 | 78.63
10.20 | COMP. |  |  | Manutenção de Circuito elétrico a partir de 10 a 20m (tubulação e tomada) | UND | 100 | 161.79 | 16179 | 123.98
10.21 | COMP. |  |  | Substituição de Canaleta Antiga para Canaleta minicanal 50x20mm ref. Hellermann HT5020 | UND | 100 | 24.31 | 2431 | 18.63
10.22 | COMP. |  |  | Substituição de Canaleta Antiga para Canaleta megacanal 95x22mm ref. Hellermann MC | UND | 100 | 72.53 | 7253 | 55.58
10.23 | COMP. |  |  | Subsitituição de Caixa Antiga para Caixa bastidor universal ref. Hellermann MC CBU | UND | 100 | 44.58 | 4458 | 34.16
10.24 | COMP. |  |  | Substiuição de Caixa Antiga para Caixa de derivação ref. Hellermann MC CD | UND | 100 | 41.3 | 4130 | 31.65
10.25 | COMP. |  |  | Substituição para Cotovelo interno ref. Hellermann AI5020 | UND | 60 | 8.47 | 508.2 | 6.49
10.26 | COMP. |  |  | Substituição para Cotovelo interno ref. Hellermann MC AIM | UND | 60 | 37.91 | 2274.6 | 29.05
10.27 | COMP. |  |  | Substituição para Cotovelo externo ref. Hellermann AE5020 | UND | 60 | 17.2 | 1032 | 13.18
10.28 | COMP. |  |  | Substituição para Cotovelo externo ref. Hellermann MC AEM | UND | 60 | 32.13 | 1927.8 | 24.62
10.29 | COMP. |  |  | Substituição para Curva plana 90º ref. Hellermann CP5020 | UND | 60 | 22.59 | 1355.4 | 17.31
10.30 | COMP. |  |  | Substituição para Tampa terminal ref. Hellermann MC TF | UND | 60 | 16.35 | 981 | 12.53
10.31 | COMP. |  |  | Substituição para União "T" plana ref. Hellermann CT5020 | UND | 60 | 22.64 | 1358.4 | 17.35
10.32 | COMP. |  |  | Substituição para Caixa de derivação multifuncional ref. Hellermann MC CM | UND | 60 | 49.6 | 2976 | 38.01
10.33 | COMP. |  |  | Substituição para Luva ref. Hellermann MC U | UND | 60 | 15.18 | 910.8 | 11.63
10.34 | COMP. |  |  | Substituição para Tampa final ref. Hellermann TF5020 | UND | 60 | 14.84 | 890.4 | 11.37
10.35 | COMP. |  |  | Subsituição para União ref. Hellermann UN5020 | UND | 60 | 16.52 | 991.2 | 12.66
10.36 | COMP. |  |  | Manutenção de Circuito elétrico até 4m (c/ canaleta megacanal 95x22mm) | UND | 100 | 363.48 | 36348 | 278.53
10.37 | COMP. |  |  | Manutenção de Circuito elétrico a partir de 4m até 10m (c/ canaleta megacanal 95x22mm) | UND | 100 | 819.94 | 81994 | 628.31
10.38 | COMP. |  |  | Manutenção de Circuito elétrico a partir de 10m até 20m (c/ canaleta megacanal 95x22mm) | UND | 100 | 1564.86 | 156486 | 1199.13
10.39 | COMP. |  |  | Manutenção de Circuito elétrico até 4m (c/ canaleta minicanal 50x20mm) | UND | 100 | 144.54 | 14454 | 110.76
10.40 | COMP. |  |  | Manutenção de Circuito elétrico a partir de 4m até 10m (c/ canaleta minicanal 50x20mm) | UND | 100 | 315.73 | 31573 | 241.94
10.41 | COMP. |  |  | Manutenção de Circuito elétrico a partir de 10m até 20m (c/ canaleta minicanal 50x20mm) | UND | 100 | 583.86 | 58386 | 447.4
10.42 | COMP. |  |  | Substituição de Lâmpada Fluorescente T8 para Lâmpada Led Tubular T8 de 18W | UND | 300 | 51.66 | 15498 | 39.59
10.43 | COMP. |  |  | Substituição de Lâmpada Fluorescente T8 para Lâmpada Led Tubular T8 de 10W | UND | 1000 | 35.8 | 35800 | 27.43
10.44 | COMP. |  |  | Substituição de Lâmpada Fluorescente T5 para Lâmpada Led Tubular T8 de 18W | UND | 1000 | 55.55 | 55550 | 42.57
10.45 | COMP. |  |  | Substituição de Lâmpada Fluorescente T5 para Lâmpada Led Tubular T8 de 10W | UND | 1000 | 39.37 | 39370 | 30.17
10.46 | COMP. |  |  | Substituição de Lampada Incandescente para Lâmpada Bulbo Led de 10W | UND | 100 | 16.26 | 1626 | 12.46
10.47 | COMP. |  |  | Remanejamento de Conjunto de pontos p/ estação de trabalho | UND | 200 | 30.65 | 6130 | 23.49
10.48 | COMP. |  |  | Remanejamento de ponto de CFTV | UND | 50 | 36.57 | 1828.5 | 28.02
10.49 | COMP. |  |  | Remanejamento de ponto de alarmes | UND | 50 | 36.57 | 1828.5 | 28.02
10.50 | COMP. |  |  | Substituição de luminária de lâmpada mista por Luminária LED equivalente | UND | 50 | 1253.07 | 62653.5 | 960.21
10.51 | COMP. |  |  | Substituição de Exaustor 40cm | UND | 20 | 351.23 | 7024.6 | 269.14
|  |  |  | TOTAL |  |  |  | 1169079.7
11 |  |  |  | INSTALAÇÕES E/OU MANUTENÇÃO TELEFÔNICAS
11.1 | SEDOP | 211212 | OUT/2018 | Cabo telefônico APL - 10 pares | M | 500 | 6.42 | 3210 | 4.92
11.2 | SINAPI | 98276 | ABR/2019 | Cabo telefônico ci-50 10 pares instalado em prumada - fornecimento e instalação. | M | 500 | 8.4 | 4200 | 6.44
11.3 | SINAPI | 98277 | ABR/2019 | Cabo telefônico ci-50 20 pares instalado em prumada - fornecimento e instalação. | M | 500 | 15.58 | 7790 | 11.94
11.4 | SINAPI | 98400 | ABR/2019 | Cabo telefônico ctp-apl-50 10 pares instalado em entrada de edificação - fornecimento e instalação. | M | 500 | 12.97 | 6485 | 9.94
11.5 | SEDOP | 210083 | OUT/2018 | Ponto p/ telefone(c/eletroduto,cx.,fiaçao e tomada) | PT | 200 | 113.38 | 22676 | 86.88
11.6 | SEDOP | 211035 | OUT/2018 | Protetor de surto para linha telefônica | UND | 50 | 85.5 | 4275 | 65.52
11.7 | SEDOP | 211194 | OUT/2018 | Quadro telefonico (sobrepor) 40x40x15cm | UND | 5 | 437.23 | 2186.15 | 335.04
11.8 | SEDOP | 211195 | OUT/2018 | Quadro telefonico (sobrepor) 60x60x15cm | UND | 5 | 546.85 | 2734.25 | 419.04
11.9 | SINAPI | 83370 | ABR/2019 | Quadro de distribuição para telefone n.3, 40x40x12cm em chapa metálica, de embutir, sem acessórios, padrão Telebrás, fornecimento e instalação. | UND | 5 | 225.33 | 1126.65 | 172.67
11.10 | SINAPI | 83369 | ABR/2019 | Quadro de distribuição para telefone n.4, 60x60x12cm em chapa metálica, de embutir, sem acessórios, padrão Telebrás, fornecimento e instalação. | UND | 5 | 371.1 | 1855.5 | 284.37
11.11 | SINAPI | 84676 | ABR/2019 | Quadro de distribuição para telefone n.5, 80x80x12cm em chapa metálica, sem acessórios, padrão Telebrás, fornecimento e instalação. | UND | 10 | 538.51 | 5385.1 | 412.65
11.12 | SEDOP | 211196 | OUT/2018 | Quadro telefonico inter de distr. 120x120x12cm | UND | 10 | 1597.37 | 15973.7 | 1224.04
|  |  |  | TOTAL |  |  |  | 77897.35
12 |  |  |  | LIMPEZA E RETIRADA DE MATERIAS
12.1 | SEDOP | 20177 | OUT/2018 | Bota fora manual c/ DMT=200m | M³ | 350 | 62.6 | 21910 | 47.97
12.2 | SEDOP | 270220 | OUT/2018 | Limpeza geral e entrega da obra | M² | 2000 | 6.11 | 12220 | 4.68
|  |  |  | TOTAL |  |  |  | 34130
TOTAL GERAL | [6 empty] | 5166307.22

## Composições
COMPOSIÇÕES DE PREÇO UNITÁRIO - GEPLE
|  | Leis Sociais Horista = |  | 142.6%
|  | Leis Sociais Mensalista = |  | 66.1%
| Serviço |  |  |  | Unidade | Data
1.19 | Quadro Geral de Baixa Tensão (QGBT) |  |  |  | Unidade | 05-2019
MATERIAL
| DESCRIÇÃO |  | UNIDADE | QUANT. | P. UNITARIO | P. TOTAL
| Quadro Geral de Baixa Tensão (QGBT) |  | und | 1 | 2899.8267 | 2899.83
|  |  | TOTAL MATERIAL |  |  | 2899.83
MÃO-DE-OBRA
| DESCRIÇÃO |  | UNIDADE | QUANT. | P. UNITARIO | P. TOTAL
| Ajudante |  | h | 4 | 4.85 | 19.4
| Eletricista |  | h | 8 | 6.7 | 53.6
|  |  | MÃO DE OBRA |  |  | 73
|  |  | MÃO DE OBRA COM LEIS SOCIAIS |  |  | 177.11
RESUMO
|  |  | MATERIAL |  |  | 2899.83
|  |  | MÃO-DE-OBRA |  |  | 177.11
|  |  | TOTAL GERAL R$ |  |  | 3076.94
| Serviço |  |  |  | Unidade | Data
1.20 | Quadro de Distribuição de Força e Luz (QDFL) |  |  |  | Unidade | 05-2019
MATERIAL
| DESCRIÇÃO |  | UNIDADE | QUANT. | P. UNITARIO | P. TOTAL
| Quadro de Distribuição de Força e Luz (QDFL) |  | und | 1 | 3104.5033 | 3104.5
|  |  | TOTAL MATERIAL |  |  | 3104.5
MÃO-DE-OBRA
| DESCRIÇÃO |  | UNIDADE | QUANT. | P. UNITARIO | P. TOTAL
| Ajudante |  | h | 4 | 4.85 | 19.4
| Eletricista |  | h | 8 | 6.7 | 53.6
|  |  | MÃO DE OBRA |  |  | 73
|  |  | MÃO DE OBRA COM LEIS SOCIAIS |  |  | 177.11
RESUMO
|  |  | MATERIAL |  |  | 3104.5
|  |  | MÃO-DE-OBRA |  |  | 177.11
|  |  | TOTAL GERAL R$ |  |  | 3281.61
| Serviço |  |  |  | Unidade | Data
1.21 | Quadro de Distribuição de Ar Condicionado (QDAC) |  |  |  | Unidade | 05-2019
MATERIAL
| DESCRIÇÃO |  | UNIDADE | QUANT. | P. UNITARIO | P. TOTAL
| Quadro de Distribuição de Ar Condicionado (QDAC) |  | und | 1 | 2872.38 | 2872.38
|  |  | TOTAL MATERIAL |  |  | 2872.38
MÃO-DE-OBRA
| DESCRIÇÃO |  | UNIDADE | QUANT. | P. UNITARIO | P. TOTAL
| Ajudante |  | h | 4 | 4.85 | 19.4
| Eletricista |  | h | 8 | 6.7 | 53.6
|  |  | MÃO DE OBRA |  |  | 73
|  |  | MÃO DE OBRA COM LEIS SOCIAIS |  |  | 177.11
RESUMO
|  |  | MATERIAL |  |  | 2872.38
|  |  | MÃO-DE-OBRA |  |  | 177.11
|  |  | TOTAL GERAL R$ |  |  | 3049.49
| Serviço |  |  |  | Unidade | Data
1.22 | Quadro de Distribuição Estabilizado (QDE) |  |  |  | Unidade | 05-2019
MATERIAL
| DESCRIÇÃO |  | UNIDADE | QUANT. | P. UNITARIO | P. TOTAL
| Quadro de Distribuição Estabilizado (QDE) |  | und | 1 | 2937.2967 | 2937.3
|  |  | TOTAL MATERIAL |  |  | 2937.3
MÃO-DE-OBRA
| DESCRIÇÃO |  | UNIDADE | QUANT. | P. UNITARIO | P. TOTAL
| Ajudante |  | h | 4 | 4.85 | 19.4
| Eletricista |  | h | 8 | 6.7 | 53.6
|  |  | MÃO DE OBRA |  |  | 73
|  |  | MÃO DE OBRA COM LEIS SOCIAIS |  |  | 177.11
RESUMO
|  |  | MATERIAL |  |  | 2937.3
|  |  | MÃO-DE-OBRA |  |  | 177.11
|  |  | TOTAL GERAL R$ |  |  | 3114.41
| Serviço |  |  |  | Unidade | Data
3.1 | Canaleta minicanal 50x20mm ref. Hellermann HT5020 |  |  |  | m | 05-2019
MATERIAL
| DESCRIÇÃO |  | UNIDADE | QUANT. | P. UNITARIO | P. TOTAL
| Canaleta minicanal 50x20mm ref. Hellermann HT5020 |  | m | 1 | 16.4233 | 16.42
|  |  | TOTAL MATERIAL |  |  | 16.42
MÃO-DE-OBRA
| DESCRIÇÃO |  | UNIDADE | QUANT. | P. UNITARIO | P. TOTAL
| Ajudante |  | h | 0.05 | 4.85 | 0.24
| Eletricista |  | h | 0.1 | 6.7 | 0.67
|  |  | MÃO DE OBRA |  |  | 0.91
|  |  | MÃO DE OBRA COM LEIS SOCIAIS |  |  | 2.21
RESUMO
|  |  | MATERIAL |  |  | 16.42
|  |  | MÃO-DE-OBRA |  |  | 2.21
|  |  | TOTAL GERAL R$ |  |  | 18.63
| Serviço |  |  |  | Unidade | Data
3.2 | Canaleta megacanal 95x22mm ref. Hellermann MC |  |  |  | m | 05-2019
MATERIAL
| DESCRIÇÃO |  | UNIDADE | QUANT. | P. UNITARIO | P. TOTAL
| Canaleta megacanal 95x22mm ref. Hellermann MC |  | m | 1 | 53.3738 | 53.37
|  |  | TOTAL MATERIAL |  |  | 53.37
MÃO-DE-OBRA
| DESCRIÇÃO |  | UNIDADE | QUANT. | P. UNITARIO | P. TOTAL
| Ajudante |  | h | 0.05 | 4.85 | 0.24
| Eletricista |  | h | 0.1 | 6.7 | 0.67
|  |  | MÃO DE OBRA |  |  | 0.91
|  |  | MÃO DE OBRA COM LEIS SOCIAIS |  |  | 2.21
RESUMO
|  |  | MATERIAL |  |  | 53.37
|  |  | MÃO-DE-OBRA |  |  | 2.21
|  |  | TOTAL GERAL R$ |  |  | 55.58
| Serviço |  |  |  | Unidade | Data
3.3 | Caixa bastidor universal ref. Hellermann MC CBU |  |  |  | Unidade | 05-2019
MATERIAL
| DESCRIÇÃO |  | UNIDADE | QUANT. | P. UNITARIO | P. TOTAL
| Caixa bastidor universal ref. Hellermann MC CBU |  | und | 1 | 31.945 | 31.95
|  |  | TOTAL MATERIAL |  |  | 31.95
MÃO-DE-OBRA
| DESCRIÇÃO |  | UNIDADE | QUANT. | P. UNITARIO | P. TOTAL
| Ajudante |  | h | 0.05 | 4.85 | 0.24
| Eletricista |  | h | 0.1 | 6.7 | 0.67
|  |  | MÃO DE OBRA |  |  | 0.91
|  |  | MÃO DE OBRA COM LEIS SOCIAIS |  |  | 2.21
RESUMO
|  |  | MATERIAL |  |  | 31.95
|  |  | MÃO-DE-OBRA |  |  | 2.21
|  |  | TOTAL GERAL R$ |  |  | 34.16
| Serviço |  |  |  | Unidade | Data
3.4 | Caixa de derivação ref. Hellermann MC CD |  |  |  | Unidade | 05-2019
MATERIAL
| DESCRIÇÃO |  | UNIDADE | QUANT. | P. UNITARIO | P. TOTAL
| Caixa de derivação ref. Hellermann MC CD |  | und | 1 | 29.4425 | 29.44
|  |  | TOTAL MATERIAL |  |  | 29.44
MÃO-DE-OBRA
| DESCRIÇÃO |  | UNIDADE | QUANT. | P. UNITARIO | P. TOTAL
| Ajudante |  | h | 0.05 | 4.85 | 0.24
| Eletricista |  | h | 0.1 | 6.7 | 0.67
|  |  | MÃO DE OBRA |  |  | 0.91
|  |  | MÃO DE OBRA COM LEIS SOCIAIS |  |  | 2.21
RESUMO
|  |  | MATERIAL |  |  | 29.44
|  |  | MÃO-DE-OBRA |  |  | 2.21
|  |  | TOTAL GERAL R$ |  |  | 31.65
| Serviço |  |  |  | Unidade | Data
3.5 | Cotovelo interno ref. Hellermann AI5020 |  |  |  | Unidade | 05-2019
MATERIAL
| DESCRIÇÃO |  | UNIDADE | QUANT. | P. UNITARIO | P. TOTAL
| Cotovelo interno ref. Hellermann AI5020 |  | und | 1 | 4.28 | 4.28
|  |  | TOTAL MATERIAL |  |  | 4.28
MÃO-DE-OBRA
| DESCRIÇÃO |  | UNIDADE | QUANT. | P. UNITARIO | P. TOTAL
| Ajudante |  | h | 0.05 | 4.85 | 0.24
| Eletricista |  | h | 0.1 | 6.7 | 0.67
|  |  | MÃO DE OBRA |  |  | 0.91
|  |  | MÃO DE OBRA COM LEIS SOCIAIS |  |  | 2.21
RESUMO
|  |  | MATERIAL |  |  | 4.28
|  |  | MÃO-DE-OBRA |  |  | 2.21
|  |  | TOTAL GERAL R$ |  |  | 6.49
| Serviço |  |  |  | Unidade | Data
3.6 | Cotovelo interno ref. Hellermann MC AIM |  |  |  | Unidade | 05-2019
MATERIAL
| DESCRIÇÃO |  | UNIDADE | QUANT. | P. UNITARIO | P. TOTAL
| Cotovelo interno ref. Hellermann MC AIM |  | und | 1 | 20.19 | 20.19
|  |  | TOTAL MATERIAL |  |  | 20.19
MÃO-DE-OBRA
| DESCRIÇÃO |  | UNIDADE | QUANT. | P. UNITARIO | P. TOTAL
| Ajudante |  | h | 0.2 | 4.85 | 0.97
| Eletricista |  | h | 0.4 | 6.7 | 2.68
|  |  | MÃO DE OBRA |  |  | 3.65
|  |  | MÃO DE OBRA COM LEIS SOCIAIS |  |  | 8.86
RESUMO
|  |  | MATERIAL |  |  | 20.19
|  |  | MÃO-DE-OBRA |  |  | 8.86
|  |  | TOTAL GERAL R$ |  |  | 29.05
| Serviço |  |  |  | Unidade | Data
3.7 | Cotovelo externo ref. Hellermann AE5020 |  |  |  | Unidade | 05-2019
MATERIAL
| DESCRIÇÃO |  | UNIDADE | QUANT. | P. UNITARIO | P. TOTAL
| Cotovelo externo ref. Hellermann AE5020 |  | und | 1 | 4.32 | 4.32
|  |  | TOTAL MATERIAL |  |  | 4.32
MÃO-DE-OBRA
| DESCRIÇÃO |  | UNIDADE | QUANT. | P. UNITARIO | P. TOTAL
| Ajudante |  | h | 0.2 | 4.85 | 0.97
| Eletricista |  | h | 0.4 | 6.7 | 2.68
|  |  | MÃO DE OBRA |  |  | 3.65
|  |  | MÃO DE OBRA COM LEIS SOCIAIS |  |  | 8.86
RESUMO
|  |  | MATERIAL |  |  | 4.32
|  |  | MÃO-DE-OBRA |  |  | 8.86
|  |  | TOTAL GERAL R$ |  |  | 13.18
| Serviço |  |  |  | Unidade | Data
3.8 | Cotovelo externo ref. Hellermann MC AEM |  |  |  | Unidade | 05-2019
MATERIAL
| DESCRIÇÃO |  | UNIDADE | QUANT. | P. UNITARIO | P. TOTAL
| Cotovelo externo ref. Hellermann MC AEM |  | und | 1 | 15.7567 | 15.76
|  |  | TOTAL MATERIAL |  |  | 15.76
MÃO-DE-OBRA
| DESCRIÇÃO |  | UNIDADE | QUANT. | P. UNITARIO | P. TOTAL
| Ajudante |  | h | 0.2 | 4.85 | 0.97
| Eletricista |  | h | 0.4 | 6.7 | 2.68
|  |  | MÃO DE OBRA |  |  | 3.65
|  |  | MÃO DE OBRA COM LEIS SOCIAIS |  |  | 8.86
RESUMO
|  |  | MATERIAL |  |  | 15.76
|  |  | MÃO-DE-OBRA |  |  | 8.86
|  |  | TOTAL GERAL R$ |  |  | 24.62
| Serviço |  |  |  | Unidade | Data
3.9 | Curva plana 90º ref. Hellermann CP5020 |  |  |  | Unidade | 05-2019
MATERIAL
| DESCRIÇÃO |  | UNIDADE | QUANT. | P. UNITARIO | P. TOTAL
| Curva plana 90º ref. Hellermann CP5020 |  | und | 1 | 8.4467 | 8.45
|  |  | TOTAL MATERIAL |  |  | 8.45
MÃO-DE-OBRA
| DESCRIÇÃO |  | UNIDADE | QUANT. | P. UNITARIO | P. TOTAL
| Ajudante |  | h | 0.2 | 4.85 | 0.97
| Eletricista |  | h | 0.4 | 6.7 | 2.68
|  |  | MÃO DE OBRA |  |  | 3.65
|  |  | MÃO DE OBRA COM LEIS SOCIAIS |  |  | 8.86
RESUMO
|  |  | MATERIAL |  |  | 8.45
|  |  | MÃO-DE-OBRA |  |  | 8.86
|  |  | TOTAL GERAL R$ |  |  | 17.31
| Serviço |  |  |  | Unidade | Data
3.10 | Tampa terminal ref. Hellermann MC TF |  |  |  | Unidade | 05-2019
MATERIAL
| DESCRIÇÃO |  | UNIDADE | QUANT. | P. UNITARIO | P. TOTAL
| Tampa terminal ref. Hellermann MC TF |  | und | 1 | 3.6667 | 3.67
|  |  | TOTAL MATERIAL |  |  | 3.67
MÃO-DE-OBRA
| DESCRIÇÃO |  | UNIDADE | QUANT. | P. UNITARIO | P. TOTAL
| Ajudante |  | h | 0.2 | 4.85 | 0.97
| Eletricista |  | h | 0.4 | 6.7 | 2.68
|  |  | MÃO DE OBRA |  |  | 3.65
|  |  | MÃO DE OBRA COM LEIS SOCIAIS |  |  | 8.86
RESUMO
|  |  | MATERIAL |  |  | 3.67
|  |  | MÃO-DE-OBRA |  |  | 8.86
|  |  | TOTAL GERAL R$ |  |  | 12.53
| Serviço |  |  |  | Unidade | Data
3.11 | União "T" plana ref. Hellermann CT5020 |  |  |  | Unidade | 05-2019
MATERIAL
| DESCRIÇÃO |  | UNIDADE | QUANT. | P. UNITARIO | P. TOTAL
| União "T" plana ref. Hellermann CT5020 |  | und | 1 | 8.4867 | 8.49
|  |  | TOTAL MATERIAL |  |  | 8.49
MÃO-DE-OBRA
| DESCRIÇÃO |  | UNIDADE | QUANT. | P. UNITARIO | P. TOTAL
| Ajudante |  | h | 0.2 | 4.85 | 0.97
| Eletricista |  | h | 0.4 | 6.7 | 2.68
|  |  | MÃO DE OBRA |  |  | 3.65
|  |  | MÃO DE OBRA COM LEIS SOCIAIS |  |  | 8.86
RESUMO
|  |  | MATERIAL |  |  | 8.49
|  |  | MÃO-DE-OBRA |  |  | 8.86
|  |  | TOTAL GERAL R$ |  |  | 17.35
| Serviço |  |  |  | Unidade | Data
3.12 | Caixa de derivação multifuncional ref. Hellermann MC CM |  |  |  | Unidade | 05-2019
MATERIAL
| DESCRIÇÃO |  | UNIDADE | QUANT. | P. UNITARIO | P. TOTAL
| Caixa de derivação multifuncional ref. Hellermann MC CM |  | und | 1 | 29.1533 | 29.15
|  |  | TOTAL MATERIAL |  |  | 29.15
MÃO-DE-OBRA
| DESCRIÇÃO |  | UNIDADE | QUANT. | P. UNITARIO | P. TOTAL
| Ajudante |  | h | 0.2 | 4.85 | 0.97
| Eletricista |  | h | 0.4 | 6.7 | 2.68
|  |  | MÃO DE OBRA |  |  | 3.65
|  |  | MÃO DE OBRA COM LEIS SOCIAIS |  |  | 8.86
RESUMO
|  |  | MATERIAL |  |  | 29.15
|  |  | MÃO-DE-OBRA |  |  | 8.86
|  |  | TOTAL GERAL R$ |  |  | 38.01
| Serviço |  |  |  | Unidade | Data
3.13 | Luva ref. Hellermann MC U |  |  |  | Unidade | 05-2019
MATERIAL
| DESCRIÇÃO |  | UNIDADE | QUANT. | P. UNITARIO | P. TOTAL
| Luva ref. Hellermann MC U |  | und | 1 | 2.77 | 2.77
|  |  | TOTAL MATERIAL |  |  | 2.77
MÃO-DE-OBRA
| DESCRIÇÃO |  | UNIDADE | QUANT. | P. UNITARIO | P. TOTAL
| Ajudante |  | h | 0.2 | 4.85 | 0.97
| Eletricista |  | h | 0.4 | 6.7 | 2.68
|  |  | MÃO DE OBRA |  |  | 3.65
|  |  | MÃO DE OBRA COM LEIS SOCIAIS |  |  | 8.86
RESUMO
|  |  | MATERIAL |  |  | 2.77
|  |  | MÃO-DE-OBRA |  |  | 8.86
|  |  | TOTAL GERAL R$ |  |  | 11.63
| Serviço |  |  |  | Unidade | Data
3.14 | Tampa final ref. Hellermann TF5020 |  |  |  | Unidade | 05-2019
MATERIAL
| DESCRIÇÃO |  | UNIDADE | QUANT. | P. UNITARIO | P. TOTAL
| Tampa final ref. Hellermann TF5020 |  | und | 1 | 2.5133 | 2.51
|  |  | TOTAL MATERIAL |  |  | 2.51
MÃO-DE-OBRA
| DESCRIÇÃO |  | UNIDADE | QUANT. | P. UNITARIO | P. TOTAL
| Ajudante |  | h | 0.2 | 4.85 | 0.97
| Eletricista |  | h | 0.4 | 6.7 | 2.68
|  |  | MÃO DE OBRA |  |  | 3.65
|  |  | MÃO DE OBRA COM LEIS SOCIAIS |  |  | 8.86
RESUMO
|  |  | MATERIAL |  |  | 2.51
|  |  | MÃO-DE-OBRA |  |  | 8.86
|  |  | TOTAL GERAL R$ |  |  | 11.37
| Serviço |  |  |  | Unidade | Data
3.15 | União ref. Hellermann UN5020 |  |  |  | Unidade | 05-2019
MATERIAL
| DESCRIÇÃO |  | UNIDADE | QUANT. | P. UNITARIO | P. TOTAL
| União ref. Hellermann UN5020 |  | und | 1 | 3.8033 | 3.8
|  |  | TOTAL MATERIAL |  |  | 3.8
MÃO-DE-OBRA
| DESCRIÇÃO |  | UNIDADE | QUANT. | P. UNITARIO | P. TOTAL
| Ajudante |  | h | 0.2 | 4.85 | 0.97
| Eletricista |  | h | 0.4 | 6.7 | 2.68
|  |  | MÃO DE OBRA |  |  | 3.65
|  |  | MÃO DE OBRA COM LEIS SOCIAIS |  |  | 8.86
RESUMO
|  |  | MATERIAL |  |  | 3.8
|  |  | MÃO-DE-OBRA |  |  | 8.86
|  |  | TOTAL GERAL R$ |  |  | 12.66
| Serviço |  |  |  | Unidade | Data
5.7 | Circuito elétrico até 4m (tubulação, fiação e tomada) |  |  |  | Unidade | 05-2019
MATERIAL
| DESCRIÇÃO |  | UNIDADE | QUANT. | P. UNITARIO | P. TOTAL
| Cabo 2,5mm2 - 750V |  | m | 12 | 1.27 | 15.24
| Eletroduto em PVC de 3/4" |  | m | 4 | 2.36 | 9.44
| Curva 90º p/ elet PVC 3/4" (IE) |  | und | 2 | 2.02 | 4.04
| Luva p/ elet PVC 3/4" (IE) |  | und | 2 | 0.88 | 1.76
| Caixa plástica 4x2" |  | und | 1 | 1.2 | 1.2
| Bucha e arruelade de alumínio de 3/4" |  | und | 2 | 0.63 | 1.26
| Braçadeira tipo "D" p/ elet de 3/4" |  | und | 2 | 0.96 | 1.92
|  |  | TOTAL MATERIAL |  |  | 34.86
MÃO-DE-OBRA
| DESCRIÇÃO |  | UNIDADE | QUANT. | P. UNITARIO | P. TOTAL
| Ajudante |  | h | 2 | 4.85
| Eletricista |  | h | 2 | 6.7 | 13.4
|  |  | MÃO DE OBRA |  |  | 13.4
|  |  | MÃO DE OBRA COM LEIS SOCIAIS |  |  | 32.51
RESUMO
|  |  | MATERIAL |  |  | 34.86
|  |  | MÃO-DE-OBRA |  |  | 32.51
|  |  | TOTAL GERAL R$ |  |  | 67.37
| Serviço |  |  |  | Unidade | Data
5.8 | Circuito elétrico a partir de 4 a 10m (tubulação, fiação e tomada) |  |  |  | Unidade | 05-2019
MATERIAL
| DESCRIÇÃO |  | UNIDADE | QUANT. | P. UNITARIO | P. TOTAL
| Cabo 2,5mm2 - 750V |  | m | 30 | 1.27 | 38.1
| Eletroduto em PVC de 3/4" |  | m | 10 | 2.36 | 23.6
| Curva 90º p/ elet PVC 3/4" (IE) |  | und | 2 | 2.02 | 4.04
| Luva p/ elet PVC 3/4" (IE) |  | und | 2 | 0.88 | 1.76
| Caixa plástica 4x2" |  | und | 1 | 1.2 | 1.2
| Bucha e arruelade de alumínio de 3/4" |  | und | 2 | 0.63 | 1.26
| Braçadeira tipo "D" p/ elet de 3/4" |  | und | 7 | 0.96 | 6.72
|  |  | TOTAL MATERIAL |  |  | 76.68
MÃO-DE-OBRA
| DESCRIÇÃO |  | UNIDADE | QUANT. | P. UNITARIO | P. TOTAL
| Ajudante |  | h | 4 | 4.85 | 19.4
| Eletricista |  | h | 4 | 6.7 | 26.8
|  |  | MÃO DE OBRA |  |  | 46.2
|  |  | MÃO DE OBRA COM LEIS SOCIAIS |  |  | 112.09
RESUMO
|  |  | MATERIAL |  |  | 76.68
|  |  | MÃO-DE-OBRA |  |  | 112.09
|  |  | TOTAL GERAL R$ |  |  | 188.77
| Serviço |  |  |  | Unidade | Data
5.9 | Circuito elétrico a partir de 10 a 20m (tubulação, fiação e tomada) |  |  |  | Unidade | 05-2019
MATERIAL
| DESCRIÇÃO |  | UNIDADE | QUANT. | P. UNITARIO | P. TOTAL
| Cabo 2,5mm2 - 750V |  | m | 60 | 1.27 | 76.2
| Eletroduto em PVC de 3/4" |  | m | 20 | 2.36 | 47.2
| Curva 90º p/ elet PVC 3/4" (IE) |  | und | 2 | 2.02 | 4.04
| Luva p/ elet PVC 3/4" (IE) |  | und | 5 | 0.88 | 4.4
| Caixa plástica 4x2" |  | und | 1 | 1.2 | 1.2
| Bucha e arruelade de alumínio de 3/4" |  | und | 2 | 0.63 | 1.26
| Braçadeira tipo "D" p/ elet de 3/4" |  | und | 15 | 0.96 | 14.4
|  |  | TOTAL MATERIAL |  |  | 148.7
MÃO-DE-OBRA
| DESCRIÇÃO |  | UNIDADE | QUANT. | P. UNITARIO | P. TOTAL
| Ajudante |  | h | 5 | 4.85 | 24.25
| Eletricista |  | h | 5 | 6.7 | 33.5
|  |  | MÃO DE OBRA |  |  | 57.75
|  |  | MÃO DE OBRA COM LEIS SOCIAIS |  |  | 140.11
RESUMO
|  |  | MATERIAL |  |  | 148.7
|  |  | MÃO-DE-OBRA |  |  | 140.11
|  |  | TOTAL GERAL R$ |  |  | 288.81
| Serviço |  |  |  | Unidade | Data
5.10 | Circuito elétrico até 4m (c/ canaleta megacanal 95x22mm) |  |  |  | Unidade | 05-2019
MATERIAL
| DESCRIÇÃO |  | UNIDADE | QUANT. | P. UNITARIO | P. TOTAL
| Cabo 2,5mm2 - 750V |  | m | 12 | 1.27 | 15.24
| Canaleta Hellermann MC 95x22mm |  | m | 4 | 53.3738 | 213.5
| Caixa de derivação ref. Hellermann MC CD |  | und | 1 | 29.4425 | 29.44
| Luva ref. Hellermann MC U |  | und | 1 | 2.77 | 2.77
| Bucha plástica 6mm c/ parafuso |  | und | 16 | 0.3 | 4.8
|  |  | TOTAL MATERIAL |  |  | 265.75
MÃO-DE-OBRA
| DESCRIÇÃO |  | UNIDADE | QUANT. | P. UNITARIO | P. TOTAL
| Ajudante |  | h | 2 | 4.85 | 9.7
| Eletricista |  | h | 2 | 6.7 | 13.4
|  |  | MÃO DE OBRA |  |  | 23.1
|  |  | MÃO DE OBRA COM LEIS SOCIAIS |  |  | 56.05
RESUMO
|  |  | MATERIAL |  |  | 265.75
|  |  | MÃO-DE-OBRA |  |  | 56.05
|  |  | TOTAL GERAL R$ |  |  | 321.8
| Serviço |  |  |  | Unidade | Data
5.11 | Circuito elétrico a partir de 4m até 10m (c/ canaleta megacanal 95x22mm) |  |  |  | Unidade | 05-2019
MATERIAL
| DESCRIÇÃO |  | UNIDADE | QUANT. | P. UNITARIO | P. TOTAL
| Cabo 2,5mm2 - 750V |  | m | 30 | 1.27 | 38.1
| Canaleta Hellermann MC 95x22mm |  | m | 10 | 53.3738 | 533.74
| Caixa de derivação ref. Hellermann MC CD |  | und | 1 | 29.4425 | 29.44
| Luva ref. Hellermann MC U |  | und | 4 | 2.77 | 11.08
| Bucha plástica 6mm c/ parafuso |  | und | 40 | 0.3 | 12
|  |  | TOTAL MATERIAL |  |  | 624.36
MÃO-DE-OBRA
| DESCRIÇÃO |  | UNIDADE | QUANT. | P. UNITARIO | P. TOTAL
| Ajudante |  | h | 4 | 4.85 | 19.4
| Eletricista |  | h | 4 | 6.7 | 26.8
|  |  | MÃO DE OBRA |  |  | 46.2
|  |  | MÃO DE OBRA COM LEIS SOCIAIS |  |  | 112.09
RESUMO
|  |  | MATERIAL |  |  | 624.36
|  |  | MÃO-DE-OBRA |  |  | 112.09
|  |  | TOTAL GERAL R$ |  |  | 736.45
| Serviço |  |  |  | Unidade | Data
5.12 | Circuito elétrico a partir de 10m até 20m (c/ canaleta megacanal 95x22mm) |  |  |  | Unidade | 05-2019
MATERIAL
| DESCRIÇÃO |  | UNIDADE | QUANT. | P. UNITARIO | P. TOTAL
| Cabo 2,5mm2 - 750V |  | m | 60 | 1.27 | 76.2
| Canaleta Hellermann MC 95x22mm |  | m | 20 | 53.3738 | 1067.48
| Caixa de derivação ref. Hellermann MC CD |  | und | 1 | 29.4425 | 29.44
| Luva ref. Hellermann MC U |  | und | 8 | 2.77 | 22.16
| Bucha plástica 6mm c/ parafuso |  | und | 80 | 0.3 | 24
|  |  | TOTAL MATERIAL |  |  | 1219.28
MÃO-DE-OBRA
| DESCRIÇÃO |  | UNIDADE | QUANT. | P. UNITARIO | P. TOTAL
| Ajudante |  | h | 5 | 4.85 | 24.25
| Eletricista |  | h | 5 | 6.7 | 33.5
|  |  | MÃO DE OBRA |  |  | 57.75
|  |  | MÃO DE OBRA COM LEIS SOCIAIS |  |  | 140.11
RESUMO
|  |  | MATERIAL |  |  | 1219.28
|  |  | MÃO-DE-OBRA |  |  | 140.11
|  |  | TOTAL GERAL R$ |  |  | 1359.39
| Serviço |  |  |  | Unidade | Data
5.13 | Circuito elétrico até 4m (c/ canaleta minicanal 50x20mm) |  |  |  | Unidade | 05-2019
MATERIAL
| DESCRIÇÃO |  | UNIDADE | QUANT. | P. UNITARIO | P. TOTAL
| Cabo 2,5mm2 - 750V |  | m | 12 | 1.27 | 15.24
| Canaleta Hellermann HT5020 |  | m | 4 | 16.4233 | 65.69
| Curva plana 90º ref. Hellermann CP5020 |  | und | 1 | 8.4467 | 8.45
| União ref. Hellermann UN5020 |  | und | 1 | 3.8033 | 3.8
| Bucha plástica 6mm c/ parafuso |  | und | 16 | 0.3 | 4.8
|  |  | TOTAL MATERIAL |  |  | 97.98
MÃO-DE-OBRA
| DESCRIÇÃO |  | UNIDADE | QUANT. | P. UNITARIO | P. TOTAL
| Ajudante |  | h | 2 | 4.85 | 9.7
| Eletricista |  | h | 2 | 6.7 | 13.4
|  |  | MÃO DE OBRA |  |  | 23.1
|  |  | MÃO DE OBRA COM LEIS SOCIAIS |  |  | 56.05
RESUMO
|  |  | MATERIAL |  |  | 97.98
|  |  | MÃO-DE-OBRA |  |  | 56.05
|  |  | TOTAL GERAL R$ |  |  | 154.03
| Serviço |  |  |  | Unidade | Data
5.14 | Circuito elétrico a partir de 4m até 10m (c/ canaleta minicanal 50x20mm) |  |  |  | Unidade | 05-2019
MATERIAL
| DESCRIÇÃO |  | UNIDADE | QUANT. | P. UNITARIO | P. TOTAL
| Cabo 2,5mm2 - 750V |  | m | 30 | 1.27 | 38.1
| Canaleta Hellermann HT5020 |  | m | 10 | 16.4233 | 164.23
| Curva plana 90º ref. Hellermann CP5020 |  | und | 1 | 8.4467 | 8.45
| União ref. Hellermann UN5020 |  | und | 4 | 3.8033 | 15.21
| Bucha plástica 6mm c/ parafuso |  | und | 40 | 0.3 | 12
|  |  | TOTAL MATERIAL |  |  | 237.99
MÃO-DE-OBRA
| DESCRIÇÃO |  | UNIDADE | QUANT. | P. UNITARIO | P. TOTAL
| Ajudante |  | h | 4 | 4.85 | 19.4
| Eletricista |  | h | 4 | 6.7 | 26.8
|  |  | MÃO DE OBRA |  |  | 46.2
|  |  | MÃO DE OBRA COM LEIS SOCIAIS |  |  | 112.09
RESUMO
|  |  | MATERIAL |  |  | 237.99
|  |  | MÃO-DE-OBRA |  |  | 112.09
|  |  | TOTAL GERAL R$ |  |  | 350.08
| Serviço |  |  |  | Unidade | Data
5.15 | Circuito elétrico a partir de 10m até 20m (c/ canaleta minicanal 50x20mm) |  |  |  | Unidade | 05-2019
MATERIAL
| DESCRIÇÃO |  | UNIDADE | QUANT. | P. UNITARIO | P. TOTAL
| Cabo 2,5mm2 - 750V |  | m | 60 | 1.27 | 76.2
| Canaleta Hellermann HT5020 |  | m | 20 | 16.4233 | 328.47
| Curva plana 90º ref. Hellermann CP5020 |  | und | 1 | 8.4467 | 8.45
| União ref. Hellermann UN5020 |  | und | 8 | 3.8033 | 30.43
| Bucha plástica 6mm c/ parafuso |  | und | 80 | 0.3 | 24
|  |  | TOTAL MATERIAL |  |  | 467.55
MÃO-DE-OBRA
| DESCRIÇÃO |  | UNIDADE | QUANT. | P. UNITARIO | P. TOTAL
| Ajudante |  | h | 5 | 4.85 | 24.25
| Eletricista |  | h | 5 | 6.7 | 33.5
|  |  | MÃO DE OBRA |  |  | 57.75
|  |  | MÃO DE OBRA COM LEIS SOCIAIS |  |  | 140.11
RESUMO
|  |  | MATERIAL |  |  | 467.55
|  |  | MÃO-DE-OBRA |  |  | 140.11
|  |  | TOTAL GERAL R$ |  |  | 607.66
| Serviço |  |  |  | Unidade | Data
6.4 | Lâmpada Led de 10W |  |  |  | Unidade | 05-2019
MATERIAL
| DESCRIÇÃO |  | UNIDADE | QUANT. | P. UNITARIO | P. TOTAL
| Lâmpada Led de 10W |  | und | 1 | 11.13 | 11.13
|  |  | TOTAL MATERIAL |  |  | 11.13
MÃO-DE-OBRA
| DESCRIÇÃO |  | UNIDADE | QUANT. | P. UNITARIO | P. TOTAL
| Ajudante |  | h | 0.03 | 4.85 | 0.15
| Eletricista |  | h | 0.06 | 6.7 | 0.4
|  |  | MÃO DE OBRA |  |  | 0.55
|  |  | MÃO DE OBRA COM LEIS SOCIAIS |  |  | 1.33
RESUMO
|  |  | MATERIAL |  |  | 11.13
|  |  | MÃO-DE-OBRA |  |  | 1.33
|  |  | TOTAL GERAL R$ |  |  | 12.46
| Serviço |  |  |  | Unidade | Data
9.2 | Circuito Lógico de até 4m (Tubulação, fiação e tomada) (c/ Instalação Embutida) |  |  |  | UND | 05-2019
MATERIAL
| DESCRIÇÃO |  | UNIDADE | QUANT. | P. UNITARIO | P. TOTAL
| Anilha de identificação (pacote c/ 20un) |  | UND | 4 | 5 | 20
| Conector BNC p/ solda |  | UND | 1 | 3.5 | 3.5
| Fita isolante de alta fusão |  | M | 1.5 | 0.98 | 1.47
| Cabo UTP-cat.6-4 pares |  | M | 4 | 1.99 | 7.96
| Eletroduto em PVC de 1" |  | M | 3 | 3.69 | 11.07
| Certificação de cabeamento |  | Pt | 1 | 30 | 30
| Caixa em PVC de sobrepor 2 pass. p/ RJ-45 |  | UND | 1 | 22 | 22
| Conector femea RJ-45 - cat. 6 |  | UND | 1 | 19.58 | 19.58
|  |  | TOTAL MATERIAL |  |  | 115.58
MÃO-DE-OBRA
| DESCRIÇÃO |  | UNIDADE | QUANT. | P. UNITARIO | P. TOTAL
| Ajudante |  | h | 2.5 | 4.85 | 12.13
| Eletricista |  | h | 2.5 | 6.7 | 16.75
|  |  | MÃO DE OBRA |  |  | 28.88
|  |  | MÃO DE OBRA COM LEIS SOCIAIS |  |  | 70.07
RESUMO
|  |  | MATERIAL |  |  | 115.58
|  |  | MÃO-DE-OBRA |  |  | 70.07
|  |  | TOTAL GERAL R$ |  |  | 185.65
| Serviço |  |  |  | Unidade | Data
9.3 | Circuito lógico a partir de 4 a 10m (Tubulação, fiação e tomada) (c/ Instalação Embutida) |  |  |  | UND | 05-2019
MATERIAL
| DESCRIÇÃO |  | UNIDADE | QUANT. | P. UNITARIO | P. TOTAL
| Anilha de identificação (pacote c/ 20un) |  | UND | 4 | 5 | 20
| Conector BNC p/ solda |  | UND | 1 | 3.5 | 3.5
| Fita isolante de alta fusão |  | M | 0.07 | 0.98 | 0.0686
| Cabo UTP-cat.6-4 pares |  | M | 10 | 1.99 | 19.9
| Eletroduto em PVC de 1" |  | M | 3 | 3.69 | 11.07
| Certificação de cabeamento |  | Pt | 1 | 30 | 30
| Caixa em PVC de sobrepor 2 pass. p/ RJ-45 |  | UND | 1 | 22 | 22
| Conector femea RJ-45 - cat. 6 |  | UND | 1 | 19.58 | 19.58
|  |  | TOTAL MATERIAL |  |  | 126.1186
MÃO-DE-OBRA
| DESCRIÇÃO |  | UNIDADE | QUANT. | P. UNITARIO | P. TOTAL
| Ajudante |  | h | 5.5 | 4.85 | 26.68
| Eletricista |  | h | 5.5 | 6.7 | 36.85
|  |  | MÃO DE OBRA |  |  | 63.53
|  |  | MÃO DE OBRA COM LEIS SOCIAIS |  |  | 154.14
RESUMO
|  |  | MATERIAL |  |  | 126.1186
|  |  | MÃO-DE-OBRA |  |  | 154.14
|  |  | TOTAL GERAL R$ |  |  | 280.2586
| Serviço |  |  |  | Unidade | Data
9.4 | Circuito Lógico a partir de 10 a 20m (Tubulação, fiação e tomada) (c/ Instalação Embutida) |  |  |  | UND | 05-2019
MATERIAL
| DESCRIÇÃO |  | UNIDADE | QUANT. | P. UNITARIO | P. TOTAL
| Anilha de identificação (pacote c/ 20un) |  | UND | 4 | 5 | 20
| Conector BNC p/ solda |  | UND | 1 | 3.5 | 3.5
| Fita isolante de alta fusão |  | M | 0.07 | 0.98 | 0.0686
| Cabo UTP-cat.6-4 pares |  | M | 20 | 1.99 | 39.8
| Eletroduto em PVC de 1" |  | M | 3 | 3.69 | 11.07
| Certificação de cabeamento |  | Pt | 1 | 30 | 30
| Caixa em PVC de sobrepor 2 pass. p/ RJ-45 |  | UND | 1 | 22 | 22
| Conector femea RJ-45 - cat. 6 |  | UND | 1 | 19.58 | 19.58
|  |  | TOTAL MATERIAL |  |  | 146.0186
MÃO-DE-OBRA
| DESCRIÇÃO |  | UNIDADE | QUANT. | P. UNITARIO | P. TOTAL
| Ajudante |  | h | 8 | 4.85 | 38.8
| Eletricista |  | h | 8 | 6.7 | 53.6
|  |  | MÃO DE OBRA |  |  | 92.4
|  |  | MÃO DE OBRA COM LEIS SOCIAIS |  |  | 224.18
RESUMO
|  |  | MATERIAL |  |  | 146.0186
|  |  | MÃO-DE-OBRA |  |  | 224.18
|  |  | TOTAL GERAL R$ |  |  | 370.1986
| Serviço |  |  |  | Unidade | Data
9.5 | Circuito lógico até 4m (Tubulação, fiação e tomada) (c/ Instalação aparente) |  |  |  | UND | 05-2019
MATERIAL
| DESCRIÇÃO |  | UNIDADE | QUANT. | P. UNITARIO | P. TOTAL
| Anilha de identificação (pacote c/ 20un) |  | UND | 4 | 5 | 20
| Conector BNC p/ solda |  | UND | 1 | 3.5 | 3.5
| Fita isolante de alta fusão |  | M | 0.07 | 0.98 | 0.0686
| Cabo UTP-cat.6-4 pares |  | M | 4 | 1.99 | 7.96
| Parafuso-3.9x32mm |  | UND | 9 | 0.5 | 4.5
| Bucha plastica-6mm c/ parafuso |  | UND | 9 | 0.3 | 2.7
| Eletroduto - ferro galvanizado 1" |  | M | 3 | 15.5 | 46.5
| Certificação de cabeamento |  | Pt | 1 | 30 | 30
| Caixa em PVC de sobrepor 2 pass. p/ RJ-45 |  | UND | 1 | 22 | 22
| Conector femea RJ-45 - cat. 6 |  | UND | 1 | 19.58 | 19.58
| Caixa em PVC de sobrepor 3"x3" |  | UND | 1 | 5.08 | 5.08
| Plug cover |  | UND | 1 | 0.59 | 0.59
|  |  | TOTAL MATERIAL |  |  | 162.4786
MÃO-DE-OBRA
| DESCRIÇÃO |  | UNIDADE | QUANT. | P. UNITARIO | P. TOTAL
| Ajudante |  | h | 2.5 | 4.85 | 12.13
| Eletricista |  | h | 2.5 | 6.7 | 16.75
|  |  | MÃO DE OBRA |  |  | 28.88
|  |  | MÃO DE OBRA COM LEIS SOCIAIS |  |  | 70.07
RESUMO
|  |  | MATERIAL |  |  | 162.4786
|  |  | MÃO-DE-OBRA |  |  | 70.07
|  |  | TOTAL GERAL R$ |  |  | 232.5486
| Serviço |  |  |  | Unidade | Data
9.6 | Circuito lógico a partir de 4 a 10m (Tubulação, fiação e tomada) (c/ Instalação aparente) |  |  |  | UND | 05-2019
MATERIAL
| DESCRIÇÃO |  | UNIDADE | QUANT. | P. UNITARIO | P. TOTAL
| Anilha de identificação (pacote c/ 20un) |  | UND | 4 | 5 | 20
| Conector BNC p/ solda |  | UND | 1 | 3.5 | 3.5
| Fita isolante de alta fusão |  | M | 0.07 | 0.98 | 0.0686
| Cabo UTP-cat.6-4 pares |  | M | 10 | 1.99 | 19.9
| Parafuso-3.9x32mm |  | UND | 9 | 0.5 | 4.5
| Bucha plastica-6mm c/ parafuso |  | UND | 9 | 0.3 | 2.7
| Eletroduto - ferro galvanizado 1" |  | M | 3 | 15.5 | 46.5
| Certificação de cabeamento |  | Pt | 1 | 30 | 30
| Caixa em PVC de sobrepor 2 pass. p/ RJ-45 |  | UND | 1 | 22 | 22
| Conector femea RJ-45 - cat. 6 |  | UND | 1 | 19.58 | 19.58
| Caixa em PVC de sobrepor 3"x3" |  | UND | 1 | 5.08 | 5.08
| Plug cover |  | UND | 1 | 0.59 | 0.59
|  |  | TOTAL MATERIAL |  |  | 174.4186
MÃO-DE-OBRA
| DESCRIÇÃO |  | UNIDADE | QUANT. | P. UNITARIO | P. TOTAL
| Ajudante |  | h | 5.5 | 4.85 | 26.68
| Eletricista |  | h | 5.5 | 6.7 | 36.85
|  |  | MÃO DE OBRA |  |  | 63.53
|  |  | MÃO DE OBRA COM LEIS SOCIAIS |  |  | 154.14
RESUMO
|  |  | MATERIAL |  |  | 174.4186
|  |  | MÃO-DE-OBRA |  |  | 154.14
|  |  | TOTAL GERAL R$ |  |  | 328.5586
| Serviço |  |  |  | Unidade | Data
9.7 | Circuito lógico a partir de 10 a 20m (Tubulação, fiação e tomada) (c/ Instalação aparente) |  |  |  | UND | 05-2019
MATERIAL
| DESCRIÇÃO |  | UNIDADE | QUANT. | P. UNITARIO | P. TOTAL
| Anilha de identificação (pacote c/ 20un) |  | UND | 4 | 5 | 20
| Conector BNC p/ solda |  | UND | 1 | 3.5 | 3.5
| Fita isolante de alta fusão |  | M | 0.07 | 0.98 | 0.0686
| Cabo UTP-cat.6-4 pares |  | M | 20 | 1.99 | 39.8
| Parafuso-3.9x32mm |  | UND | 9 | 0.5 | 4.5
| Bucha plastica-6mm c/ parafuso |  | UND | 9 | 0.3 | 2.7
| Eletroduto - ferro galvanizado 1" |  | M | 3 | 15.5 | 46.5
| Certificação de cabeamento |  | Pt | 1 | 30 | 30
| Caixa em PVC de sobrepor 2 pass. p/ RJ-45 |  | UND | 1 | 22 | 22
| Conector femea RJ-45 - cat. 6 |  | UND | 1 | 19.58 | 19.58
| Caixa em PVC de sobrepor 3"x3" |  | UND | 1 | 5.08 | 5.08
| Plug cover |  | UND | 1 | 0.59 | 0.59
|  |  | TOTAL MATERIAL |  |  | 194.3186
MÃO-DE-OBRA
| DESCRIÇÃO |  | UNIDADE | QUANT. | P. UNITARIO | P. TOTAL
| Ajudante |  | h | 8 | 4.85 | 38.8
| Eletricista |  | h | 8 | 6.7 | 53.6
|  |  | MÃO DE OBRA |  |  | 92.4
|  |  | MÃO DE OBRA COM LEIS SOCIAIS |  |  | 224.18
RESUMO
|  |  | MATERIAL |  |  | 194.3186
|  |  | MÃO-DE-OBRA |  |  | 224.18
|  |  | TOTAL GERAL R$ |  |  | 418.4986
| Serviço |  |  |  | Unidade | Data
10.1 | Conjunto de pontos para estação de trabalho |  |  |  | Unidade | 05-2019
MATERIAL
| DESCRIÇÃO |  | UNIDADE | QUANT. | P. UNITARIO | P. TOTAL
| Tomada 2P+T 10A (s/fiação) |  | und | 1 | 6.84 | 6.84
| Cabo 2,5mm2 - 750V |  | m | 15 | 1.27 | 19.05
| Canaleta Hellermann HT 50x20mm |  | m | 3 | 16.4233 | 49.27
| Caixa em PVC de sobrepor 2 pass. p/ RJ-45 |  | UND | 1 | 22 | 22
| Conector femea RJ-45 - cat. 6 |  | UND | 1 | 19.58 | 19.58
| Tomada sistema X |  | und | 2 | 12 | 24
| PATCH CORD, CATEGORIA 6, EXTENSAO DE 1,50 M |  | und | 2 | 19.61 | 39.22
|  |  | TOTAL MATERIAL |  |  | 179.96
MÃO-DE-OBRA
| DESCRIÇÃO |  | UNIDADE | QUANT. | P. UNITARIO | P. TOTAL
| Ajudante |  | h | 5 | 4.85 | 24.25
| Eletricista |  | h | 5 | 6.7 | 33.5
|  |  | MÃO DE OBRA |  |  | 57.75
|  |  | MÃO DE OBRA COM LEIS SOCIAIS |  |  | 140.11
RESUMO
|  |  | MATERIAL |  |  | 179.96
|  |  | MÃO-DE-OBRA |  |  | 140.11
|  |  | TOTAL GERAL R$ |  |  | 320.07
| Serviço |  |  |  | Unidade | Data
10.2 | Ponto para CFTV (sem cabeamento) |  |  |  | Unidade | 05-2019
MATERIAL
| DESCRIÇÃO |  | UNIDADE | QUANT. | P. UNITARIO | P. TOTAL
| Eletroduto PVC 1" |  | m | 6 | 3.69 | 22.14
| Luva p/ elet PVC 1" (IE) |  | und | 2 | 1.39 | 2.78
| Curva 90º p/ elet PVC 1" (IE) |  | und | 1 | 5 | 5
| Caixa plástica 4x2" |  | und | 2 | 1.2 | 2.4
| Bucha e arruela de alumínio de 1" |  | und | 2 | 1.02 | 2.04
| Braçadeira tipo "D" p/ elet de 1" |  | und | 2 | 0.88 | 1.76
| Tampa cega 4x2" |  | und | 1 | 3 | 3
|  |  | TOTAL MATERIAL |  |  | 39.12
MÃO-DE-OBRA
| DESCRIÇÃO |  | UNIDADE | QUANT. | P. UNITARIO | P. TOTAL
| Ajudante |  | h | 5 | 4.85 | 24.25
| Eletricista |  | h | 5 | 6.7 | 33.5
|  |  | MÃO DE OBRA |  |  | 57.75
|  |  | MÃO DE OBRA COM LEIS SOCIAIS |  |  | 140.11
RESUMO
|  |  | MATERIAL |  |  | 39.12
|  |  | MÃO-DE-OBRA |  |  | 140.11
|  |  | TOTAL GERAL R$ |  |  | 179.23
| Serviço |  |  |  | Unidade | Data
10.3 | Ponto para alarme (sem cabeamento) |  |  |  | Unidade | 05-2019
MATERIAL
| DESCRIÇÃO |  | UNIDADE | QUANT. | P. UNITARIO | P. TOTAL
| Eletroduto PVC 1" |  | m | 6 | 3.69 | 22.14
| Luva p/ elet PVC 1" (IE) |  | und | 2 | 1.39 | 2.78
| Curva 90º p/ elet PVC 1" (IE) |  | und | 1 | 5 | 5
| Caixa plástica 4x2" |  | und | 2 | 1.2 | 2.4
| Bucha e arruela de alumínio de 1" |  | und | 2 | 1.02 | 2.04
| Braçadeira tipo "D" p/ elet de 1" |  | und | 2 | 0.88 | 1.76
| Tampa cega 4x2" |  | und | 1 | 3 | 3
|  |  | TOTAL MATERIAL |  |  | 39.12
MÃO-DE-OBRA
| DESCRIÇÃO |  | UNIDADE | QUANT. | P. UNITARIO | P. TOTAL
| Ajudante |  | h | 5 | 4.85 | 24.25
| Eletricista |  | h | 5 | 6.7 | 33.5
|  |  | MÃO DE OBRA |  |  | 57.75
|  |  | MÃO DE OBRA COM LEIS SOCIAIS |  |  | 140.11
RESUMO
|  |  | MATERIAL |  |  | 39.12
|  |  | MÃO-DE-OBRA |  |  | 140.11
|  |  | TOTAL GERAL R$ |  |  | 179.23
| Serviço |  |  |  | Unidade | Data
10.4 | Revisão de ponto elétrico (predial ou estabilizado) |  |  |  | Unidade | 05-19
MATERIAL
| DESCRIÇÃO |  | UNIDADE | QUANT. | P. UNITARIO | P. TOTAL
0
|  |  | TOTAL MATERIAL |  |  | 0
MÃO-DE-OBRA
| DESCRIÇÃO |  | UNIDADE | QUANT. | P. UNITARIO | P. TOTAL
| Ajudante |  | h | 2 | 4.85 | 9.7
| Eletricista |  | h | 2 | 6.7 | 13.4
|  |  | MÃO DE OBRA |  |  | 23.1
|  |  | MÃO DE OBRA COM LEIS SOCIAIS |  |  | 56.05
RESUMO
|  |  | MATERIAL |  |  | 0
|  |  | MÃO-DE-OBRA |  |  | 56.05
|  |  | TOTAL GERAL R$ |  |  | 56.05
| Serviço |  |  |  | Unidade | Data
10.6 | Manutenção e conserto de ponto elétrico predial |  |  |  | Unidade | 05-19
MATERIAL
| DESCRIÇÃO |  | UNIDADE | QUANT. | P. UNITARIO | P. TOTAL
0
|  |  | TOTAL MATERIAL |  |  | 0
MÃO-DE-OBRA
| DESCRIÇÃO |  | UNIDADE | QUANT. | P. UNITARIO | P. TOTAL
| Ajudante |  | h | 2 | 4.85 | 9.7
| Eletricista |  | h | 2 | 6.7 | 13.4
|  |  | MÃO DE OBRA |  |  | 23.1
|  |  | MÃO DE OBRA COM LEIS SOCIAIS |  |  | 56.05
RESUMO
|  |  | MATERIAL |  |  | 0
|  |  | MÃO-DE-OBRA |  |  | 56.05
|  |  | TOTAL GERAL R$ |  |  | 56.05
| Serviço |  |  |  | Unidade | Data
10.7 | Manutenção e conserto de ponto elétrico estabilizado |  |  |  | Unidade | 05-19
MATERIAL
| DESCRIÇÃO |  | UNIDADE | QUANT. | P. UNITARIO | P. TOTAL
|  |  | und |  |  | 0
|  |  | TOTAL MATERIAL |  |  | 0
MÃO-DE-OBRA
| DESCRIÇÃO |  | UNIDADE | QUANT. | P. UNITARIO | P. TOTAL
| Ajudante |  | h | 2 | 4.85 | 9.7
| Eletricista |  | h | 2 | 6.7 | 13.4
|  |  | MÃO DE OBRA |  |  | 23.1
|  |  | MÃO DE OBRA COM LEIS SOCIAIS |  |  | 56.05
RESUMO
|  |  | MATERIAL |  |  | 0
|  |  | MÃO-DE-OBRA |  |  | 56.05
|  |  | TOTAL GERAL R$ |  |  | 56.05
| Serviço |  |  |  | Unidade | Data
10.8 | Manutenção e conserto de ponto lógico |  |  |  | Unidade | 05-19
MATERIAL
| DESCRIÇÃO |  | UNIDADE | QUANT. | P. UNITARIO | P. TOTAL
TOTAL MATERIAL
MÃO-DE-OBRA
| DESCRIÇÃO |  | UNIDADE | QUANT. | P. UNITARIO | P. TOTAL
| Ajudante |  | h | 2 | 4.85 | 9.7
| Eletricista |  | h | 2 | 6.7 | 13.4
|  |  | MÃO DE OBRA |  |  | 23.1
|  |  | MÃO DE OBRA COM LEIS SOCIAIS |  |  | 56.05
RESUMO
|  |  | MATERIAL |  |  | 0
|  |  | MÃO-DE-OBRA |  |  | 56.05
|  |  | TOTAL GERAL R$ |  |  | 56.05
| Serviço |  |  |  | Unidade | Data
10.9 | Manutenção e conserto de ponto telefônico |  |  |  | Unidade | 05-19
MATERIAL
| DESCRIÇÃO |  | UNIDADE | QUANT. | P. UNITARIO | P. TOTAL
TOTAL MATERIAL
MÃO-DE-OBRA
| DESCRIÇÃO |  | UNIDADE | QUANT. | P. UNITARIO | P. TOTAL
| Ajudante |  | h | 2 | 4.85 | 9.7
| Eletricista |  | h | 2 | 6.7 | 13.4
|  |  | MÃO DE OBRA |  |  | 23.1
|  |  | MÃO DE OBRA COM LEIS SOCIAIS |  |  | 56.05
RESUMO
|  |  | MATERIAL |  |  | 0
|  |  | MÃO-DE-OBRA |  |  | 56.05
|  |  | TOTAL GERAL R$ |  |  | 56.05
| Serviço |  |  |  | Unidade | Data
10.10 | Conector fêmea RJ-45 - cat. 6 |  |  |  | Unidade | 05-2019
MATERIAL
| DESCRIÇÃO |  | UNIDADE | QUANT. | P. UNITARIO | P. TOTAL
| Conector fêmea RJ-45 - cat. 6 |  | und | 1 | 19.58 | 19.58
|  |  | TOTAL MATERIAL |  |  | 19.58
MÃO-DE-OBRA
| DESCRIÇÃO |  | UNIDADE | QUANT. | P. UNITARIO | P. TOTAL
| Ajudante |  | h | 0.025 | 4.85 | 0.12
| Eletricista |  | h | 0.05 | 6.7 | 0.34
|  |  | MÃO DE OBRA |  |  | 0.46
|  |  | MÃO DE OBRA COM LEIS SOCIAIS |  |  | 1.12
RESUMO
|  |  | MATERIAL |  |  | 19.58
|  |  | MÃO-DE-OBRA |  |  | 1.12
|  |  | TOTAL GERAL |  |  | 20.7
| Serviço |  |  |  | Unidade | Data
10.11 | Conector macho RJ-45 - cat. 6 |  |  |  | Unidade | 05-2019
MATERIAL
| DESCRIÇÃO |  | UNIDADE | QUANT. | P. UNITARIO | P. TOTAL
| Conector macho RJ-45 - cat. 6 |  | und | 1 | 2.2 | 2.2
|  |  | TOTAL MATERIAL |  |  | 2.2
MÃO-DE-OBRA
| DESCRIÇÃO |  | UNIDADE | QUANT. | P. UNITARIO | P. TOTAL
| Ajudante |  | h | 0.025 | 4.85 | 0.12
| Eletricista |  | h | 0.05 | 6.7 | 0.34
|  |  | MÃO DE OBRA |  |  | 0.46
|  |  | MÃO DE OBRA COM LEIS SOCIAIS |  |  | 1.12
RESUMO
|  |  | MATERIAL |  |  | 2.2
|  |  | MÃO-DE-OBRA |  |  | 1.12
|  |  | TOTAL GERAL |  |  | 3.32
| Serviço |  |  |  | Unidade | Data
10.12 | Instalação de No-Break e Banco de Baterias (até 30 kVA) |  |  |  | Unidade | 05-2019
MATERIAL
| DESCRIÇÃO |  | UNIDADE | QUANT. | P. UNITARIO | P. TOTAL
| Terminal de compressão em latão 10mm² |  | und | 10 | 0.72 | 7.2
|  |  | TOTAL MATERIAL |  |  | 7.2
MÃO-DE-OBRA
| DESCRIÇÃO |  | UNIDADE | QUANT. | P. UNITARIO | P. TOTAL
| Eletricista |  | h | 16 | 6.7 | 107.2
| Eletrotecnico montador |  | h | 8 | 10.05 | 80.4
|  |  | MÃO DE OBRA |  |  | 187.6
|  |  | MÃO DE OBRA COM LEIS SOCIAIS |  |  | 455.16
RESUMO
|  |  | MATERIAL |  |  | 7.2
|  |  | MÃO-DE-OBRA |  |  | 455.16
|  |  | TOTAL GERAL |  |  | 462.36
| Serviço |  |  |  | Unidade | Data
10.13 | Desinstalação de No-Break e Banco de Baterias (até 30 kVA) |  |  |  | Unidade | 05-2019
MATERIAL
| DESCRIÇÃO |  | UNIDADE | QUANT. | P. UNITARIO | P. TOTAL
|  |  | TOTAL MATERIAL |  |  | 0
MÃO-DE-OBRA
| DESCRIÇÃO |  | UNIDADE | QUANT. | P. UNITARIO | P. TOTAL
| Eletricista |  | h | 16 | 6.7 | 107.2
| Eletrotecnico montador |  | h | 8 | 10.05 | 80.4
|  |  | MÃO DE OBRA |  |  | 187.6
|  |  | MÃO DE OBRA COM LEIS SOCIAIS |  |  | 455.16
RESUMO
|  |  | MATERIAL |  |  | 0
|  |  | MÃO-DE-OBRA |  |  | 455.16
|  |  | TOTAL GERAL R$ |  |  | 455.16
| Serviço |  |  |  | Unidade | Data
10.14 | Substituição de baterias de banco de baterias (até 40 baterias, sem fornecimento) |  |  |  | Unidade | 05-2019
MATERIAL
| DESCRIÇÃO |  | UNIDADE | QUANT. | P. UNITARIO | P. TOTAL
|  |  | TOTAL MATERIAL |  |  | 0
MÃO-DE-OBRA
| DESCRIÇÃO |  | UNIDADE | QUANT. | P. UNITARIO | P. TOTAL
| Eletricista |  | h | 16 | 6.7 | 107.2
| Eletrotecnico montador |  | h | 8 | 10.05 | 80.4
|  |  | MÃO DE OBRA |  |  | 187.6
|  |  | MÃO DE OBRA COM LEIS SOCIAIS |  |  | 455.16
RESUMO
|  |  | MATERIAL |  |  | 0
|  |  | MÃO-DE-OBRA |  |  | 455.16
|  |  | TOTAL GERAL R$ |  |  | 455.16
| Serviço |  |  |  | Unidade | Data
10.15 | Reorganização de fiação elétrica e lógica com canaletas |  |  |  | Unidade | 05-19
MATERIAL
| DESCRIÇÃO |  | UNIDADE | QUANT. | P. UNITARIO | P. TOTAL
TOTAL MATERIAL
MÃO-DE-OBRA
| DESCRIÇÃO |  | UNIDADE | QUANT. | P. UNITARIO | P. TOTAL
| Ajudante |  | h | 2.5 | 4.85 | 12.13
| Eletricista |  | h | 2.5 | 6.7 | 16.75
|  |  | MÃO DE OBRA |  |  | 28.88
|  |  | MÃO DE OBRA COM LEIS SOCIAIS |  |  | 70.07
RESUMO
|  |  | MATERIAL |  |  | 0
|  |  | MÃO-DE-OBRA |  |  | 70.07
|  |  | TOTAL GERAL R$ |  |  | 70.07
| Serviço |  |  |  | Unidade | Data
10.16 | Reorganização de fiação elétrica e lógica sem canaletas |  |  |  | Unidade | 05-19
MATERIAL
| DESCRIÇÃO |  | UNIDADE | QUANT. | P. UNITARIO | P. TOTAL
TOTAL MATERIAL
MÃO-DE-OBRA
| DESCRIÇÃO |  | UNIDADE | QUANT. | P. UNITARIO | P. TOTAL
| Ajudante |  | h | 2 | 4.85 | 9.7
| Eletricista |  | h | 2 | 6.7 | 13.4
|  |  | MÃO DE OBRA |  |  | 23.1
|  |  | MÃO DE OBRA COM LEIS SOCIAIS |  |  | 56.05
RESUMO
|  |  | MATERIAL |  |  | 0
|  |  | MÃO-DE-OBRA |  |  | 56.05
|  |  | TOTAL GERAL R$ |  |  | 56.05
| Serviço |  |  |  | Unidade | Data
10.17 | Manutenção de Conjunto de pontos para estação de trabalho (sem cabeamento) |  |  |  | Unidade | 05-19
MATERIAL
| DESCRIÇÃO |  | UNIDADE | QUANT. | P. UNITARIO | P. TOTAL
| Tomada 2P+T 10A (s/fiação) |  | und | 1 | 6.84 | 6.84
| Canaleta Hellermann HT 50x20mm |  | m | 3 | 16.4233 | 49.27
| Conector femea RJ-45 - cat. 6 |  | und | 2 | 19.58 | 39.16
| Tomada sistema X |  | und | 2 | 12 | 24
|  |  | TOTAL MATERIAL |  |  | 119.27
MÃO-DE-OBRA
| DESCRIÇÃO |  | UNIDADE | QUANT. | P. UNITARIO | P. TOTAL
| Ajudante |  | h | 1 | 4.85 | 4.85
| Eletricista |  | h | 1 | 6.7 | 6.7
|  |  | MÃO DE OBRA |  |  | 11.55
|  |  | MÃO DE OBRA COM LEIS SOCIAIS |  |  | 28.02
RESUMO
|  |  | MATERIAL |  |  | 119.27
|  |  | MÃO-DE-OBRA |  |  | 28.02
|  |  | TOTAL GERAL R$ |  |  | 147.29
| Serviço |  |  |  | Unidade | Data
10.18 | Manutenção de Circuito elétrico até 4m (tubulação e tomada) |  |  |  | Unidade | 05-19
MATERIAL
| DESCRIÇÃO |  | UNIDADE | QUANT. | P. UNITARIO | P. TOTAL
| Eletroduto em PVC de 3/4" |  | m | 4 | 2.19 | 8.76
| Curva 90º p/ elet PVC 3/4" (IE) |  | und | 2 | 2.09 | 4.18
| Luva p/ elet PVC 3/4" (IE) |  | und | 2 | 0.773 | 1.55
| Caixa plástica 4x2" |  | und | 1 | 1.36 | 1.36
| Bucha e arruelade de alumínio de 3/4" |  | und | 2 | 0.63 | 1.26
| Braçadeira tipo "D" p/ elet de 3/4" |  | und | 2 | 0.66 | 1.32
|  |  | TOTAL MATERIAL |  |  | 18.43
MÃO-DE-OBRA
| DESCRIÇÃO |  | UNIDADE | QUANT. | P. UNITARIO | P. TOTAL
| Ajudante |  | h | 1 | 4.85 | 4.85
| Eletricista |  | h | 1 | 6.7 | 6.7
|  |  | MÃO DE OBRA |  |  | 11.55
|  |  | MÃO DE OBRA COM LEIS SOCIAIS |  |  | 28.02
RESUMO
|  |  | MATERIAL |  |  | 18.43
|  |  | MÃO-DE-OBRA |  |  | 28.02
|  |  | TOTAL GERAL R$ |  |  | 46.45
| Serviço |  |  |  | Unidade | Data
10.19 | Manutenção de Circuito elétrico a partir de 4 a 10m (tubulação e tomada) |  |  |  | Unidade | 05-19
MATERIAL
| DESCRIÇÃO |  | UNIDADE | QUANT. | P. UNITARIO | P. TOTAL
| Eletroduto em PVC de 3/4" |  | m | 10 | 2.36 | 23.6
| Curva 90º p/ elet PVC 3/4" (IE) |  | und | 2 | 2.16 | 4.32
| Luva p/ elet PVC 3/4" (IE) |  | und | 2 | 0.93 | 1.86
| Caixa plástica 4x2" |  | und | 1 | 1.2 | 1.2
| Bucha e arruelade de alumínio de 3/4" |  | und | 2 | 0.63 | 1.26
| Braçadeira tipo "D" p/ elet de 3/4" |  | und | 7 | 0.62 | 4.34
|  |  | TOTAL MATERIAL |  |  | 36.58
MÃO-DE-OBRA
| DESCRIÇÃO |  | UNIDADE | QUANT. | P. UNITARIO | P. TOTAL
| Ajudante |  | h | 1.5 | 4.85 | 7.28
| Eletricista |  | h | 1.5 | 6.7 | 10.05
|  |  | MÃO DE OBRA |  |  | 17.33
|  |  | MÃO DE OBRA COM LEIS SOCIAIS |  |  | 42.05
RESUMO
|  |  | MATERIAL |  |  | 36.58
|  |  | MÃO-DE-OBRA |  |  | 42.05
|  |  | TOTAL GERAL R$ |  |  | 78.63
| Serviço |  |  |  | Unidade | Data
10.20 | Manutenção de Circuito elétrico a partir de 10 a 20m (tubulação e tomada) |  |  |  | Unidade | 05-19
MATERIAL
| DESCRIÇÃO |  | UNIDADE | QUANT. | P. UNITARIO | P. TOTAL
| Eletroduto em PVC de 3/4" |  | m | 20 | 2.36 | 47.2
| Curva 90º p/ elet PVC 3/4" (IE) |  | und | 2 | 2.16 | 4.32
| Luva p/ elet PVC 3/4" (IE) |  | und | 5 | 0.93 | 4.65
| Caixa plástica 4x2" |  | und | 1 | 1.2 | 1.2
| Bucha e arruelade de alumínio de 3/4" |  | und | 2 | 0.63 | 1.26
| Braçadeira tipo "D" p/ elet de 3/4" |  | und | 15 | 0.62 | 9.3
|  |  | TOTAL MATERIAL |  |  | 67.93
MÃO-DE-OBRA
| DESCRIÇÃO |  | UNIDADE | QUANT. | P. UNITARIO | P. TOTAL
| Ajudante |  | h | 2 | 4.85 | 9.7
| Eletricista |  | h | 2 | 6.7 | 13.4
|  |  | MÃO DE OBRA |  |  | 23.1
|  |  | MÃO DE OBRA COM LEIS SOCIAIS |  |  | 56.05
RESUMO
|  |  | MATERIAL |  |  | 67.93
|  |  | MÃO-DE-OBRA |  |  | 56.05
|  |  | TOTAL GERAL R$ |  |  | 123.98
| Serviço |  |  |  | Unidade | Data
10.21 | Substituição de Canaleta Antiga para Canaleta minicanal 50x20mm ref. Hellermann HT5020 |  |  |  | m | 05-19
MATERIAL
| DESCRIÇÃO |  | UNIDADE | QUANT. | P. UNITARIO | P. TOTAL
| Canaleta minicanal 50x20mm ref. Hellermann HT5020 |  | m | 1 | 16.4233 | 16.42
|  |  | TOTAL MATERIAL |  |  | 16.42
MÃO-DE-OBRA
| DESCRIÇÃO |  | UNIDADE | QUANT. | P. UNITARIO | P. TOTAL
| Ajudante |  | h | 0.05 | 4.85 | 0.24
| Eletricista |  | h | 0.1 | 6.7 | 0.67
|  |  | MÃO DE OBRA |  |  | 0.91
|  |  | MÃO DE OBRA COM LEIS SOCIAIS |  |  | 2.21
RESUMO
|  |  | MATERIAL |  |  | 16.42
|  |  | MÃO-DE-OBRA |  |  | 2.21
|  |  | TOTAL GERAL R$ |  |  | 18.63
| Serviço |  |  |  | Unidade | Data
10.22 | Substituição de Canaleta Antiga para Canaleta megacanal 95x22mm ref. Hellermann MC |  |  |  | m | 05-19
MATERIAL
| DESCRIÇÃO |  | UNIDADE | QUANT. | P. UNITARIO | P. TOTAL
| Canaleta megacanal 95x22mm ref. Hellermann MC |  | m | 1 | 53.3738 | 53.37
|  |  | TOTAL MATERIAL |  |  | 53.37
MÃO-DE-OBRA
| DESCRIÇÃO |  | UNIDADE | QUANT. | P. UNITARIO | P. TOTAL
| Ajudante |  | h | 0.05 | 4.85 | 0.24
| Eletricista |  | h | 0.1 | 6.7 | 0.67
|  |  | MÃO DE OBRA |  |  | 0.91
|  |  | MÃO DE OBRA COM LEIS SOCIAIS |  |  | 2.21
RESUMO
|  |  | MATERIAL |  |  | 53.37
|  |  | MÃO-DE-OBRA |  |  | 2.21
|  |  | TOTAL GERAL R$ |  |  | 55.58
| Serviço |  |  |  | Unidade | Data
10.23 | Subsitituição de Caixa Antiga para Caixa bastidor universal ref. Hellermann MC CBU |  |  |  | Unidade | 05-19
MATERIAL
| DESCRIÇÃO |  | UNIDADE | QUANT. | P. UNITARIO | P. TOTAL
| Caixa bastidor universal ref. Hellermann MC CBU |  | und | 1 | 31.945 | 31.95
|  |  | TOTAL MATERIAL |  |  | 31.95
MÃO-DE-OBRA
| DESCRIÇÃO |  | UNIDADE | QUANT. | P. UNITARIO | P. TOTAL
| Ajudante |  | h | 0.05 | 4.85 | 0.24
| Eletricista |  | h | 0.1 | 6.7 | 0.67
|  |  | MÃO DE OBRA |  |  | 0.91
|  |  | MÃO DE OBRA COM LEIS SOCIAIS |  |  | 2.21
RESUMO
|  |  | MATERIAL |  |  | 31.95
|  |  | MÃO-DE-OBRA |  |  | 2.21
|  |  | TOTAL GERAL R$ |  |  | 34.16
| Serviço |  |  |  | Unidade | Data
10.24 | Substiuição de Caixa Antiga para Caixa de derivação ref. Hellermann MC CD |  |  |  | Unidade | 05-19
MATERIAL
| DESCRIÇÃO |  | UNIDADE | QUANT. | P. UNITARIO | P. TOTAL
| Caixa de derivação ref. Hellermann MC CD |  | und | 1 | 29.4425 | 29.44
|  |  | TOTAL MATERIAL |  |  | 29.44
MÃO-DE-OBRA
| DESCRIÇÃO |  | UNIDADE | QUANT. | P. UNITARIO | P. TOTAL
| Ajudante |  | h | 0.05 | 4.85 | 0.24
| Eletricista |  | h | 0.1 | 6.7 | 0.67
|  |  | MÃO DE OBRA |  |  | 0.91
|  |  | MÃO DE OBRA COM LEIS SOCIAIS |  |  | 2.21
RESUMO
|  |  | MATERIAL |  |  | 29.44
|  |  | MÃO-DE-OBRA |  |  | 2.21
|  |  | TOTAL GERAL R$ |  |  | 31.65
| Serviço |  |  |  | Unidade | Data
10.25 | Substituição para Cotovelo interno ref. Hellermann AI5020 |  |  |  | Unidade | 05-19
MATERIAL
| DESCRIÇÃO |  | UNIDADE | QUANT. | P. UNITARIO | P. TOTAL
| Cotovelo interno ref. Hellermann AI5020 |  | und | 1 | 4.28 | 4.28
|  |  | TOTAL MATERIAL |  |  | 4.28
MÃO-DE-OBRA
| DESCRIÇÃO |  | UNIDADE | QUANT. | P. UNITARIO | P. TOTAL
| Ajudante |  | h | 0.05 | 4.85 | 0.24
| Eletricista |  | h | 0.1 | 6.7 | 0.67
|  |  | MÃO DE OBRA |  |  | 0.91
|  |  | MÃO DE OBRA COM LEIS SOCIAIS |  |  | 2.21
RESUMO
|  |  | MATERIAL |  |  | 4.28
|  |  | MÃO-DE-OBRA |  |  | 2.21
|  |  | TOTAL GERAL R$ |  |  | 6.49
| Serviço |  |  |  | Unidade | Data
10.26 | Substituição para Cotovelo interno ref. Hellermann MC AIM |  |  |  | Unidade | 05-19
MATERIAL
| DESCRIÇÃO |  | UNIDADE | QUANT. | P. UNITARIO | P. TOTAL
| Cotovelo interno ref. Hellermann MC AIM |  | und | 1 | 20.19 | 20.19
|  |  | TOTAL MATERIAL |  |  | 20.19
MÃO-DE-OBRA
| DESCRIÇÃO |  | UNIDADE | QUANT. | P. UNITARIO | P. TOTAL
| Ajudante |  | h | 0.2 | 4.85 | 0.97
| Eletricista |  | h | 0.4 | 6.7 | 2.68
|  |  | MÃO DE OBRA |  |  | 3.65
|  |  | MÃO DE OBRA COM LEIS SOCIAIS |  |  | 8.86
RESUMO
|  |  | MATERIAL |  |  | 20.19
|  |  | MÃO-DE-OBRA |  |  | 8.86
|  |  | TOTAL GERAL R$ |  |  | 29.05
| Serviço |  |  |  | Unidade | Data
20.27 | Substituição para Cotovelo externo ref. Hellermann AE5020 |  |  |  | Unidade | 05-19
MATERIAL
| DESCRIÇÃO |  | UNIDADE | QUANT. | P. UNITARIO | P. TOTAL
| Cotovelo externo ref. Hellermann AE5020 |  | und | 1 | 4.32 | 4.32
|  |  | TOTAL MATERIAL |  |  | 4.32
MÃO-DE-OBRA
| DESCRIÇÃO |  | UNIDADE | QUANT. | P. UNITARIO | P. TOTAL
| Ajudante |  | h | 0.2 | 4.85 | 0.97
| Eletricista |  | h | 0.4 | 6.7 | 2.68
|  |  | MÃO DE OBRA |  |  | 3.65
|  |  | MÃO DE OBRA COM LEIS SOCIAIS |  |  | 8.86
RESUMO
|  |  | MATERIAL |  |  | 4.32
|  |  | MÃO-DE-OBRA |  |  | 8.86
|  |  | TOTAL GERAL R$ |  |  | 13.18
| Serviço |  |  |  | Unidade | Data
10.28 | Substituição para Cotovelo externo ref. Hellermann MC AEM |  |  |  | Unidade | 05-19
MATERIAL
| DESCRIÇÃO |  | UNIDADE | QUANT. | P. UNITARIO | P. TOTAL
| Cotovelo externo ref. Hellermann MC AEM |  | und | 1 | 15.7567 | 15.76
|  |  | TOTAL MATERIAL |  |  | 15.76
MÃO-DE-OBRA
| DESCRIÇÃO |  | UNIDADE | QUANT. | P. UNITARIO | P. TOTAL
| Ajudante |  | h | 0.2 | 4.85 | 0.97
| Eletricista |  | h | 0.4 | 6.7 | 2.68
|  |  | MÃO DE OBRA |  |  | 3.65
|  |  | MÃO DE OBRA COM LEIS SOCIAIS |  |  | 8.86
RESUMO
|  |  | MATERIAL |  |  | 15.76
|  |  | MÃO-DE-OBRA |  |  | 8.86
|  |  | TOTAL GERAL R$ |  |  | 24.62
| Serviço |  |  |  | Unidade | Data
10.29 | Substituição para Curva plana 90º ref. Hellermann CP5020 |  |  |  | Unidade | 05-19
MATERIAL
| DESCRIÇÃO |  | UNIDADE | QUANT. | P. UNITARIO | P. TOTAL
| Curva plana 90º ref. Hellermann CP5020 |  | und | 1 | 8.4467 | 8.45
|  |  | TOTAL MATERIAL |  |  | 8.45
MÃO-DE-OBRA
| DESCRIÇÃO |  | UNIDADE | QUANT. | P. UNITARIO | P. TOTAL
| Ajudante |  | h | 0.2 | 4.85 | 0.97
| Eletricista |  | h | 0.4 | 6.7 | 2.68
|  |  | MÃO DE OBRA |  |  | 3.65
|  |  | MÃO DE OBRA COM LEIS SOCIAIS |  |  | 8.86
RESUMO
|  |  | MATERIAL |  |  | 8.45
|  |  | MÃO-DE-OBRA |  |  | 8.86
|  |  | TOTAL GERAL R$ |  |  | 17.31
| Serviço |  |  |  | Unidade | Data
10.30 | Substituição para Tampa terminal ref. Hellermann MC TF |  |  |  | Unidade | 05-19
MATERIAL
| DESCRIÇÃO |  | UNIDADE | QUANT. | P. UNITARIO | P. TOTAL
| Tampa terminal ref. Hellermann MC TF |  | und | 1 | 3.6667 | 3.67
|  |  | TOTAL MATERIAL |  |  | 3.67
MÃO-DE-OBRA
| DESCRIÇÃO |  | UNIDADE | QUANT. | P. UNITARIO | P. TOTAL
| Ajudante |  | h | 0.2 | 4.85 | 0.97
| Eletricista |  | h | 0.4 | 6.7 | 2.68
|  |  | MÃO DE OBRA |  |  | 3.65
|  |  | MÃO DE OBRA COM LEIS SOCIAIS |  |  | 8.86
RESUMO
|  |  | MATERIAL |  |  | 3.67
|  |  | MÃO-DE-OBRA |  |  | 8.86
|  |  | TOTAL GERAL R$ |  |  | 12.53
| Serviço |  |  |  | Unidade | Data
10.31 | Substituição para União "T" plana ref. Hellermann CT5020 |  |  |  | Unidade | 05-19
MATERIAL
| DESCRIÇÃO |  | UNIDADE | QUANT. | P. UNITARIO | P. TOTAL
| União "T" plana ref. Hellermann CT5020 |  | und | 1 | 8.4867 | 8.49
|  |  | TOTAL MATERIAL |  |  | 8.49
MÃO-DE-OBRA
| DESCRIÇÃO |  | UNIDADE | QUANT. | P. UNITARIO | P. TOTAL
| Ajudante |  | h | 0.2 | 4.85 | 0.97
| Eletricista |  | h | 0.4 | 6.7 | 2.68
|  |  | MÃO DE OBRA |  |  | 3.65
|  |  | MÃO DE OBRA COM LEIS SOCIAIS |  |  | 8.86
RESUMO
|  |  | MATERIAL |  |  | 8.49
|  |  | MÃO-DE-OBRA |  |  | 8.86
|  |  | TOTAL GERAL R$ |  |  | 17.35
| Serviço |  |  |  | Unidade | Data
10.32 | Substituição para Caixa de derivação multifuncional ref. Hellermann MC CM |  |  |  | Unidade | 05-19
MATERIAL
| DESCRIÇÃO |  | UNIDADE | QUANT. | P. UNITARIO | P. TOTAL
| Caixa de derivação multifuncional ref. Hellermann MC CM |  | und | 1 | 29.1533 | 29.15
|  |  | TOTAL MATERIAL |  |  | 29.15
MÃO-DE-OBRA
| DESCRIÇÃO |  | UNIDADE | QUANT. | P. UNITARIO | P. TOTAL
| Ajudante |  | h | 0.2 | 4.85 | 0.97
| Eletricista |  | h | 0.4 | 6.7 | 2.68
|  |  | MÃO DE OBRA |  |  | 3.65
|  |  | MÃO DE OBRA COM LEIS SOCIAIS |  |  | 8.86
RESUMO
|  |  | MATERIAL |  |  | 29.15
|  |  | MÃO-DE-OBRA |  |  | 8.86
|  |  | TOTAL GERAL R$ |  |  | 38.01
| Serviço |  |  |  | Unidade | Data
10.33 | Substituição para Luva ref. Hellermann MC U |  |  |  | Unidade | 05-19
MATERIAL
| DESCRIÇÃO |  | UNIDADE | QUANT. | P. UNITARIO | P. TOTAL
| Luva ref. Hellermann MC U |  | und | 1 | 2.77 | 2.77
|  |  | TOTAL MATERIAL |  |  | 2.77
MÃO-DE-OBRA
| DESCRIÇÃO |  | UNIDADE | QUANT. | P. UNITARIO | P. TOTAL
| Ajudante |  | h | 0.2 | 4.85 | 0.97
| Eletricista |  | h | 0.4 | 6.7 | 2.68
|  |  | MÃO DE OBRA |  |  | 3.65
|  |  | MÃO DE OBRA COM LEIS SOCIAIS |  |  | 8.86
RESUMO
|  |  | MATERIAL |  |  | 2.77
|  |  | MÃO-DE-OBRA |  |  | 8.86
|  |  | TOTAL GERAL R$ |  |  | 11.63
| Serviço |  |  |  | Unidade | Data
10.34 | Substituição para Tampa final ref. Hellermann TF5020 |  |  |  | Unidade | 05-19
MATERIAL
| DESCRIÇÃO |  | UNIDADE | QUANT. | P. UNITARIO | P. TOTAL
| Tampa final ref. Hellermann TF5020 |  | und | 1 | 2.5133 | 2.51
|  |  | TOTAL MATERIAL |  |  | 2.51
MÃO-DE-OBRA
| DESCRIÇÃO |  | UNIDADE | QUANT. | P. UNITARIO | P. TOTAL
| Ajudante |  | h | 0.2 | 4.85 | 0.97
| Eletricista |  | h | 0.4 | 6.7 | 2.68
|  |  | MÃO DE OBRA |  |  | 3.65
|  |  | MÃO DE OBRA COM LEIS SOCIAIS |  |  | 8.86
RESUMO
|  |  | MATERIAL |  |  | 2.51
|  |  | MÃO-DE-OBRA |  |  | 8.86
|  |  | TOTAL GERAL R$ |  |  | 11.37
| Serviço |  |  |  | Unidade | Data
10.35 | Subsituição para União ref. Hellermann UN5020 |  |  |  | Unidade | 05-19
MATERIAL
| DESCRIÇÃO |  | UNIDADE | QUANT. | P. UNITARIO | P. TOTAL
| União ref. Hellermann UN5020 |  | und | 1 | 3.8033 | 3.8
|  |  | TOTAL MATERIAL |  |  | 3.8
MÃO-DE-OBRA
| DESCRIÇÃO |  | UNIDADE | QUANT. | P. UNITARIO | P. TOTAL
| Ajudante |  | h | 0.2 | 4.85 | 0.97
| Eletricista |  | h | 0.4 | 6.7 | 2.68
|  |  | MÃO DE OBRA |  |  | 3.65
|  |  | MÃO DE OBRA COM LEIS SOCIAIS |  |  | 8.86
RESUMO
|  |  | MATERIAL |  |  | 3.8
|  |  | MÃO-DE-OBRA |  |  | 8.86
|  |  | TOTAL GERAL R$ |  |  | 12.66
| Serviço |  |  |  | Unidade | Data
10.36 | Manutenção de Circuito elétrico até 4m (c/ canaleta megacanal 95x22mm) |  |  |  | Unidade | 05-19
MATERIAL
| DESCRIÇÃO |  | UNIDADE | QUANT. | P. UNITARIO | P. TOTAL
| Canaleta Hellermann MC 95x22mm |  | m | 4 | 53.3738 | 213.5
| Caixa de derivação ref. Hellermann MC CD |  | und | 1 | 29.4425 | 29.44
| Luva ref. Hellermann MC U |  | und | 1 | 2.77 | 2.77
| Bucha plástica 6mm c/ parafuso |  | und | 16 | 0.3 | 4.8
|  |  | TOTAL MATERIAL |  |  | 250.51
MÃO-DE-OBRA
| DESCRIÇÃO |  | UNIDADE | QUANT. | P. UNITARIO | P. TOTAL
| Ajudante |  | h | 1 | 4.85 | 4.85
| Eletricista |  | h | 1 | 6.7 | 6.7
|  |  | MÃO DE OBRA |  |  | 11.55
|  |  | MÃO DE OBRA COM LEIS SOCIAIS |  |  | 28.02
RESUMO
|  |  | MATERIAL |  |  | 250.51
|  |  | MÃO-DE-OBRA |  |  | 28.02
|  |  | TOTAL GERAL R$ |  |  | 278.53
| Serviço |  |  |  | Unidade | Data
10.37 | Manutenção de Circuito elétrico a partir de 4m até 10m (c/ canaleta megacanal 95x22mm) |  |  |  | Unidade | 05-19
MATERIAL
| DESCRIÇÃO |  | UNIDADE | QUANT. | P. UNITARIO | P. TOTAL
| Canaleta Hellermann MC 95x22mm |  | m | 10 | 53.3738 | 533.74
| Caixa de derivação ref. Hellermann MC CD |  | und | 1 | 29.4425 | 29.44
| Luva ref. Hellermann MC U |  | und | 4 | 2.77 | 11.08
| Bucha plástica 6mm c/ parafuso |  | und | 40 | 0.3 | 12
|  |  | TOTAL MATERIAL |  |  | 586.26
MÃO-DE-OBRA
| DESCRIÇÃO |  | UNIDADE | QUANT. | P. UNITARIO | P. TOTAL
| Ajudante |  | h | 1.5 | 4.85 | 7.28
| Eletricista |  | h | 1.5 | 6.7 | 10.05
|  |  | MÃO DE OBRA |  |  | 17.33
|  |  | MÃO DE OBRA COM LEIS SOCIAIS |  |  | 42.05
RESUMO
|  |  | MATERIAL |  |  | 586.26
|  |  | MÃO-DE-OBRA |  |  | 42.05
|  |  | TOTAL GERAL R$ |  |  | 628.31
| Serviço |  |  |  | Unidade | Data
10.38 | Manutenção de Circuito elétrico a partir de 10m até 20m (c/ canaleta megacanal 95x22mm) |  |  |  | Unidade | 05-19
MATERIAL
| DESCRIÇÃO |  | UNIDADE | QUANT. | P. UNITARIO | P. TOTAL
| Canaleta Hellermann MC 95x22mm |  | m | 20 | 53.3738 | 1067.48
| Caixa de derivação ref. Hellermann MC CD |  | und | 1 | 29.4425 | 29.44
| Luva ref. Hellermann MC U |  | und | 8 | 2.77 | 22.16
| Bucha plástica 6mm c/ parafuso |  | und | 80 | 0.3 | 24
|  |  | TOTAL MATERIAL |  |  | 1143.08
MÃO-DE-OBRA
| DESCRIÇÃO |  | UNIDADE | QUANT. | P. UNITARIO | P. TOTAL
| Ajudante |  | h | 2 | 4.85 | 9.7
| Eletricista |  | h | 2 | 6.7 | 13.4
|  |  | MÃO DE OBRA |  |  | 23.1
|  |  | MÃO DE OBRA COM LEIS SOCIAIS |  |  | 56.05
RESUMO
|  |  | MATERIAL |  |  | 1143.08
|  |  | MÃO-DE-OBRA |  |  | 56.05
|  |  | TOTAL GERAL R$ |  |  | 1199.13
| Serviço |  |  |  | Unidade | Data
10.39 | Manutenção de Circuito elétrico até 4m (c/ canaleta minicanal 50x20mm) |  |  |  | Unidade | 05-19
MATERIAL
| DESCRIÇÃO |  | UNIDADE | QUANT. | P. UNITARIO | P. TOTAL
| Canaleta Hellermann HT5020 |  | m | 4 | 16.4233 | 65.69
| Curva plana 90º ref. Hellermann CP5020 |  | und | 1 | 8.4467 | 8.45
| União ref. Hellermann UN5020 |  | und | 1 | 3.8033 | 3.8
| Bucha plástica 6mm c/ parafuso |  | und | 16 | 0.3 | 4.8
|  |  | TOTAL MATERIAL |  |  | 82.74
MÃO-DE-OBRA
| DESCRIÇÃO |  | UNIDADE | QUANT. | P. UNITARIO | P. TOTAL
| Ajudante |  | h | 1 | 4.85 | 4.85
| Eletricista |  | h | 1 | 6.7 | 6.7
|  |  | MÃO DE OBRA |  |  | 11.55
|  |  | MÃO DE OBRA COM LEIS SOCIAIS |  |  | 28.02
RESUMO
|  |  | MATERIAL |  |  | 82.74
|  |  | MÃO-DE-OBRA |  |  | 28.02
|  |  | TOTAL GERAL R$ |  |  | 110.76
| Serviço |  |  |  | Unidade | Data
10.40 | Manutenção de Circuito elétrico a partir de 4m até 10m (c/ canaleta minicanal 50x20mm) |  |  |  | Unidade | 05-19
MATERIAL
| DESCRIÇÃO |  | UNIDADE | QUANT. | P. UNITARIO | P. TOTAL
| Canaleta Hellermann HT5020 |  | m | 10 | 16.4233 | 164.23
| Curva plana 90º ref. Hellermann CP5020 |  | und | 1 | 8.4467 | 8.45
| União ref. Hellermann UN5020 |  | und | 4 | 3.8033 | 15.21
| Bucha plástica 6mm c/ parafuso |  | und | 40 | 0.3 | 12
|  |  | TOTAL MATERIAL |  |  | 199.89
MÃO-DE-OBRA
| DESCRIÇÃO |  | UNIDADE | QUANT. | P. UNITARIO | P. TOTAL
| Ajudante |  | h | 1.5 | 4.85 | 7.28
| Eletricista |  | h | 1.5 | 6.7 | 10.05
|  |  | MÃO DE OBRA |  |  | 17.33
|  |  | MÃO DE OBRA COM LEIS SOCIAIS |  |  | 42.05
RESUMO
|  |  | MATERIAL |  |  | 199.89
|  |  | MÃO-DE-OBRA |  |  | 42.05
|  |  | TOTAL GERAL R$ |  |  | 241.94
| Serviço |  |  |  | Unidade | Data
10.41 | Manutenção de Circuito elétrico a partir de 10m até 20m (c/ canaleta minicanal 50x20mm) |  |  |  | Unidade | 05-19
MATERIAL
| DESCRIÇÃO |  | UNIDADE | QUANT. | P. UNITARIO | P. TOTAL
| Canaleta Hellermann HT5020 |  | m | 20 | 16.4233 | 328.47
| Curva plana 90º ref. Hellermann CP5020 |  | und | 1 | 8.4467 | 8.45
| União ref. Hellermann UN5020 |  | und | 8 | 3.8033 | 30.43
| Bucha plástica 6mm c/ parafuso |  | und | 80 | 0.3 | 24
|  |  | TOTAL MATERIAL |  |  | 391.35
MÃO-DE-OBRA
| DESCRIÇÃO |  | UNIDADE | QUANT. | P. UNITARIO | P. TOTAL
| Ajudante |  | h | 2 | 4.85 | 9.7
| Eletricista |  | h | 2 | 6.7 | 13.4
|  |  | MÃO DE OBRA |  |  | 23.1
|  |  | MÃO DE OBRA COM LEIS SOCIAIS |  |  | 56.05
RESUMO
|  |  | MATERIAL |  |  | 391.35
|  |  | MÃO-DE-OBRA |  |  | 56.05
|  |  | TOTAL GERAL R$ |  |  | 447.4
| Serviço |  |  |  | Unidade | Data
10.42 | Substituição de Lâmpada Fluorescente T8 para Lâmpada Led Tubular T8 de 18W |  |  |  | Unidade | 05-19
MATERIAL
| DESCRIÇÃO |  | UNIDADE | QUANT. | P. UNITARIO | P. TOTAL
| Lâmpada Led Tubular T8 de 20W |  | und | 1 | 38.26 | 38.26
|  |  | TOTAL MATERIAL |  |  | 38.26
MÃO-DE-OBRA
| DESCRIÇÃO |  | UNIDADE | QUANT. | P. UNITARIO | P. TOTAL
| Ajudante |  | h | 0.03 | 4.85 | 0.15
| Eletricista |  | h | 0.06 | 6.7 | 0.4
|  |  | MÃO DE OBRA |  |  | 0.55
|  |  | MÃO DE OBRA COM LEIS SOCIAIS |  |  | 1.33
RESUMO
|  |  | MATERIAL |  |  | 38.26
|  |  | MÃO-DE-OBRA |  |  | 1.33
|  |  | TOTAL GERAL R$ |  |  | 39.59
| Serviço |  |  |  | Unidade | Data
10.43 | Substituição de Lâmpada Fluorescente T8 para Lâmpada Led Tubular T8 de 10W |  |  |  | Unidade | 05-19
MATERIAL
| DESCRIÇÃO |  | UNIDADE | QUANT. | P. UNITARIO | P. TOTAL
| Lâmpada Led Tubular T8 de 10W |  | und | 1 | 26.1 | 26.1
|  |  | TOTAL MATERIAL |  |  | 26.1
MÃO-DE-OBRA
| DESCRIÇÃO |  | UNIDADE | QUANT. | P. UNITARIO | P. TOTAL
| Ajudante |  | h | 0.03 | 4.85 | 0.15
| Eletricista |  | h | 0.06 | 6.7 | 0.4
|  |  | MÃO DE OBRA |  |  | 0.55
|  |  | MÃO DE OBRA COM LEIS SOCIAIS |  |  | 1.33
RESUMO
|  |  | MATERIAL |  |  | 26.1
|  |  | MÃO-DE-OBRA |  |  | 1.33
|  |  | TOTAL GERAL R$ |  |  | 27.43
| Serviço |  |  |  | Unidade | Data
10.44 | Substituição de Lâmpada Fluorescente T5 para Lâmpada Led Tubular T8 de 18W |  |  |  | Unidade | 05-19
MATERIAL
| DESCRIÇÃO |  | UNIDADE | QUANT. | P. UNITARIO | P. TOTAL
| Soquete Base G13 anti-vibração |  | und | 2 | 1.37 | 2.74
| Lâmpada Led Tubular T5 de 18W |  | und | 1 | 38.5 | 38.5
|  |  | TOTAL MATERIAL |  |  | 41.24
MÃO-DE-OBRA
| DESCRIÇÃO |  | UNIDADE | QUANT. | P. UNITARIO | P. TOTAL
| Ajudante |  | h | 0.03 | 4.85 | 0.15
| Eletricista |  | h | 0.06 | 6.7 | 0.4
|  |  | MÃO DE OBRA |  |  | 0.55
|  |  | MÃO DE OBRA COM LEIS SOCIAIS |  |  | 1.33
RESUMO
|  |  | MATERIAL |  |  | 41.24
|  |  | MÃO-DE-OBRA |  |  | 1.33
|  |  | TOTAL GERAL R$ |  |  | 42.57
| Serviço |  |  |  | Unidade | Data
10.45 | Substituição de Lâmpada Fluorescente T5 para Lâmpada Led Tubular T8 de 10W |  |  |  | Unidade | 05-19
MATERIAL
| DESCRIÇÃO |  | UNIDADE | QUANT. | P. UNITARIO | P. TOTAL
| Soquete Base G13 anti-vibração |  | und | 2 | 1.37 | 2.74
| Lâmpada Led Tubular T8 de 10W |  | und | 1 | 26.1 | 26.1
|  |  | TOTAL MATERIAL |  |  | 28.84
MÃO-DE-OBRA
| DESCRIÇÃO |  | UNIDADE | QUANT. | P. UNITARIO | P. TOTAL
| Ajudante |  | h | 0.03 | 4.85 | 0.15
| Eletricista |  | h | 0.06 | 6.7 | 0.4
|  |  | MÃO DE OBRA |  |  | 0.55
|  |  | MÃO DE OBRA COM LEIS SOCIAIS |  |  | 1.33
RESUMO
|  |  | MATERIAL |  |  | 28.84
|  |  | MÃO-DE-OBRA |  |  | 1.33
|  |  | TOTAL GERAL R$ |  |  | 30.17
| Serviço |  |  |  | Unidade | Data
10.46 | Substituição de Lampada Incandescente para Lâmpada Bulbo Led de 10W |  |  |  | Unidade | 05-19
MATERIAL
| DESCRIÇÃO |  | UNIDADE | QUANT. | P. UNITARIO | P. TOTAL
| Lâmpada Bulbo Led de 10W |  | und | 1 | 11.13 | 11.13
|  |  | TOTAL MATERIAL |  |  | 11.13
MÃO-DE-OBRA
| DESCRIÇÃO |  | UNIDADE | QUANT. | P. UNITARIO | P. TOTAL
| Ajudante |  | h | 0.03 | 4.85 | 0.15
| Eletricista |  | h | 0.06 | 6.7 | 0.4
|  |  | MÃO DE OBRA |  |  | 0.55
|  |  | MÃO DE OBRA COM LEIS SOCIAIS |  |  | 1.33
RESUMO
|  |  | MATERIAL |  |  | 11.13
|  |  | MÃO-DE-OBRA |  |  | 1.33
|  |  | TOTAL GERAL R$ |  |  | 12.46
| Serviço |  |  |  | Unidade | Data
10.47 | Remanejamento de Conjunto de pontos p/ estação de trabalho |  |  |  | Unidade | 05-19
MATERIAL
| DESCRIÇÃO |  | UNIDADE | QUANT. | P. UNITARIO | P. TOTAL
| Patch cable 1,5m cat 6 |  | und | 2 | 19.61 | 39.22
| Cabo 2,5mm2 - 750V |  | m | 15 | 1.27 | 19.05
|  |  | TOTAL MATERIAL |  |  | 19.05
MÃO-DE-OBRA
| DESCRIÇÃO |  | UNIDADE | QUANT. | P. UNITARIO | P. TOTAL
| Ajudante |  | h | 0.1 | 4.85 | 0.49
| Eletricista |  | h | 0.2 | 6.7 | 1.34
|  |  | MÃO DE OBRA |  |  | 1.83
|  |  | MÃO DE OBRA COM LEIS SOCIAIS |  |  | 4.44
RESUMO
|  |  | MATERIAL |  |  | 19.05
|  |  | MÃO-DE-OBRA |  |  | 4.44
|  |  | TOTAL GERAL R$ |  |  | 23.49
| Serviço |  |  |  | Unidade | Data
10.48 | Remanejamento de ponto de CFTV |  |  |  | Unidade | 05-19
MATERIAL
| DESCRIÇÃO |  | UNIDADE | QUANT. | P. UNITARIO | P. TOTAL
|  |  | und | 1 |  | 0
|  |  | TOTAL MATERIAL |  |  | 0
MÃO-DE-OBRA
| DESCRIÇÃO |  | UNIDADE | QUANT. | P. UNITARIO | P. TOTAL
| Ajudante |  | h | 1 | 4.85 | 4.85
| Eletricista |  | h | 1 | 6.7 | 6.7
|  |  | MÃO DE OBRA |  |  | 11.55
|  |  | MÃO DE OBRA COM LEIS SOCIAIS |  |  | 28.02
RESUMO
|  |  | MATERIAL |  |  | 0
|  |  | MÃO-DE-OBRA |  |  | 28.02
|  |  | TOTAL GERAL R$ |  |  | 28.02
| Serviço |  |  |  | Unidade | Data
10.49 | Remanejamento de ponto de alarmes |  |  |  | Unidade | 05-19
MATERIAL
| DESCRIÇÃO |  | UNIDADE | QUANT. | P. UNITARIO | P. TOTAL
|  |  | und | 1 |  | 0
|  |  | TOTAL MATERIAL |  |  | 0
MÃO-DE-OBRA
| DESCRIÇÃO |  | UNIDADE | QUANT. | P. UNITARIO | P. TOTAL
| Ajudante |  | h | 1 | 4.85 | 4.85
| Eletricista |  | h | 1 | 6.7 | 6.7
|  |  | MÃO DE OBRA |  |  | 11.55
|  |  | MÃO DE OBRA COM LEIS SOCIAIS |  |  | 28.02
RESUMO
|  |  | MATERIAL |  |  | 0
|  |  | MÃO-DE-OBRA |  |  | 28.02
|  |  | TOTAL GERAL R$ |  |  | 28.02
| Serviço |  |  |  | Unidade | Data
10.50 | Substituição de luminária de lâmpada mista por Luminária LED equivalente |  |  |  | Unidade | fevereiro-18
MATERIAL
| DESCRIÇÃO |  | UNIDADE | QUANT. | P. UNITARIO | P. TOTAL
| Luminária de led para iluminação publica, de 98 w até 137 w, involucro em alumínio ou aço inox |  | und | 1 | 848.12 | 848.12
|  |  | TOTAL MATERIAL |  |  | 848.12
MÃO-DE-OBRA
| DESCRIÇÃO |  | UNIDADE | QUANT. | P. UNITARIO | P. TOTAL
| Ajudante |  | h | 4 | 4.85 | 19.4
| Eletricista |  | h | 4 | 6.7 | 26.8
|  |  | MÃO DE OBRA |  |  | 46.2
|  |  | MÃO DE OBRA COM LEIS SOCIAIS |  |  | 112.09
RESUMO
|  |  | MATERIAL |  |  | 848.12
|  |  | MÃO-DE-OBRA |  |  | 112.09
|  |  | TOTAL GERAL R$ |  |  | 960.21
| Serviço |  |  |  | Unidade | Data
10.51 | Substituição de Exaustor 40cm |  |  |  | Unidade | fevereiro-18
MATERIAL
| DESCRIÇÃO |  | UNIDADE | QUANT. | P. UNITARIO | P. TOTAL
| Exaustor d=40cm |  | und | 1 | 229 | 229
|  |  | TOTAL MATERIAL |  |  | 229
MÃO-DE-OBRA
| DESCRIÇÃO |  | UNIDADE | QUANT. | P. UNITARIO | P. TOTAL
| Pedreiro |  | h | 1.6 | 6.47 | 10.35
| Servente |  | h | 1.6 | 4.68 | 7.49
| Ajudante |  | h | 2 | 4.68 | 9.36
| Eletricista |  | h | 2 | 6.47 | 12.94
|  |  | MÃO DE OBRA |  |  | 40.14
|  |  | MÃO DE OBRA COM LEIS SOCIAIS |  |  | 40.14
RESUMO
|  |  | MATERIAL |  |  | 229
|  |  | MÃO-DE-OBRA |  |  | 40.14
|  |  | TOTAL GERAL R$ |  |  | 269.14

## Preço Médio Mercado
PLANILHA DE PREÇO MÉDIO DE MERCADO
ITEM | DESCRIÇÃO | UNID | EMPRESA A | EMPRESA B | EMPRESA C | EMPRESA D | EMPRESA E | EMPRESA F | EMPRESA G | EMPRESA H | EMPRESA I | PREÇO MÉDIO MERCADO
INSUMO | Quadro Geral de Baixa Tensão (QGBT) | UNID | [6 empty] | 2899.78 | 2800 | 2999.7 | 2899.8267
INSUMO | Quadro de Distribuição de Força e Luz (QDFL) | UNID | [6 empty] | 3106.8 | 3000 | 3206.71 | 3104.5033
INSUMO | Quadro de Distribuição de Ar Concicionado (QDAC) | UNID | [6 empty] | 2850.48 | 2900 | 2866.66 | 2872.38
INSUMO | Quadro de Distribuição Estabilizado (QDE) | UNID | [6 empty] | 2898.5 | 3000 | 2913.39 | 2937.2967
INSUMO | Canaleta minicanal 50x20mm ref. Hellermann HT5020 | M | 25.96 |  |  |  | 39.07 |  | 33.51 |  |  | 32.8467
INSUMO | Cotovelo interno ref. Hellermann AI5020 | UNID | 3.23 |  |  |  | 5.36 |  | 4.25 |  |  | 4.28
INSUMO | Cotovelo externo ref. Hellermann AE5020 | UNID | 3.23 |  |  |  | 5.43 |  | 4.3 |  |  | 4.32
INSUMO | Curva plana 90º ref. Hellermann CP5020 | UNID | 4.13 |  |  |  | 11.08 |  | 10.13 |  |  | 8.4467
INSUMO | União "T" plana ref. Hellermann CT5020 | UNID | 4.99 |  |  |  | 10.91 |  | 9.56 |  |  | 8.4867
INSUMO | Tampa final ref. Hellermann TF5020 | UNID | 2.57 |  |  |  | 2.48 |  | 2.49 |  |  | 2.5133
INSUMO | União ref. Hellermann UN5020 | UNID | 2.83 |  |  |  | 4.58 |  | 4 |  |  | 3.8033
INSUMO | Canaleta megacanal 95x22mm ref. Hellermann MC | M | 85.83 |  |  |  | 94.03 | 141.9 | 105.23 |  |  | 106.7475
INSUMO | Caixa bastidor universal ref. Hellermann MC CBU | UNID | 24.78 |  |  |  | 28.87 | 43.9 | 30.23 |  |  | 31.945
INSUMO | Caixa de derivação ref. Hellermann MC CD | UNID | 19.06 |  |  |  | 23.49 | 54.9 | 20.32 |  |  | 29.4425
INSUMO | Cotovelo interno ref. Hellermann MC AIM | UNID | 12.86 |  |  |  | 19.5 | 27.9 | 20.5 |  |  | 20.19
INSUMO | Cotovelo externo ref. Hellermann MC AEM | UNID | 13.44 |  |  |  | 17.47 |  | 16.36 |  |  | 15.7567
INSUMO | Tampa terminal ref. Hellermann MC TF | UNID | 2.73 |  |  |  | 4.21 |  | 4.06 |  |  | 3.6667
INSUMO | Caixa de derivação multifuncional ref. Hellermann MC CM | UNID |  |  |  |  | 20.26 | 43.9 | 23.3 |  |  | 29.1533
INSUMO | Luva ref. Hellermann MC U | UNID | 2.68 |  |  |  | 2.88 |  | 2.75 |  |  | 2.77
INSUMO | Lâmpada LED de 10W | UNID | 9.9 |  |  |  |  | 10.99 | 12.5 |  |  | 11.13
INSUMO | Soquete Base G13 | UNID |  | 1.43 | 1.49 | 1.19 | [5 empty] | 1.37